## 801
GHS分類結果
ID： |  | 801
CAS： |  | 74222-97-2 |  |  |  |  | 分類実施年度： | 平成18年度
名称： |  | 2-（4,6-ジメチル-2-ピリミジニルアミノカルボニルアミノスルフォニル）安息香酸メチル【スルホメチュロンメチル】 |  |  |  |  | 使用マニュアル： | GHS分類マニュアル（H18.2.10版）
物理化学的危険性
| 危険有害性項目 |  | 分類結果 | シンボル | 注意喚起語 | 危険有害性情報 | 注意書き | 分類根拠・問題点
| 1 | 爆発物 | 分類できない | - | - | - | - | データなし。
| 2 | 可燃性／引火性ガス（化学的に不安定なガスを含む） | 分類対象外 | - | - | - | - | GHSの定義による固体。
| 3 | エアゾール | 分類対象外 | - | - | - | - | エアゾール製品ではない。
| 4 | 支燃性／酸化性ガス | 分類対象外 | - | - | - | - | GHSの定義による固体。
| 5 | 高圧ガス | 分類対象外 | - | - | - | - | GHSの定義による固体。
| 6 | 引火性液体 | 分類対象外 | - | - | - | - | GHSの定義による固体。
| 7 | 可燃性固体 | 分類できない | - | - | - | - | データなし。
| 8 | 自己反応性化学品 | 分類できない | - | - | - | - | データなし。
| 9 | 自然発火性液体 | 分類対象外 | - | - | - | - | GHSの定義による固体。
| 10 | 自然発火性固体 | 分類できない | - | - | - | - | データなし。
| 11 | 自己発熱性化学品 | 分類できない | - | - | - | - | データなし。
| 12 | 水反応可燃性化学品 | 分類対象外 | - | - | - | - | 分子内に金属または半金属を含まない。
| 13 | 酸化性液体 | 分類対象外 | - | - | - | - | GHSの定義による固体。
| 14 | 酸化性固体 | 分類できない | - | - | - | - | データなし。
| 15 | 有機過酸化物 | 分類対象外 | - | - | - | - | 分子内に-O-O-構造を有しない。
| 16 | 金属腐食性物質 | 分類できない | - | - | - | - | 固体状の物質に適した試験方法が確立していない。
健康に対する有害性
| 危険有害性項目 |  | 分類結果 | シンボル | 注意喚起語 | 危険有害性情報 | 注意書き | 分類根拠・問題点
| 1 | 急性毒性（経口） | 区分外 | - | - | - | - | 「ラットの雌雄に5000 mg/kg経口投与後死亡なし」との記述（ACGIH（2001））に基づき区分外とした。
| 1 | 急性毒性（経皮） | 区分外 | - | - | - | - | 「ウサギ雌雄に2000 mg/kg経皮投与後死亡なし」との記述（ACGIH（2001））に基づき区分外とした。
| 1 | 急性毒性（吸入：ガス） | 分類対象外 | - | - | - | - | GHSの定義による固体。
| 1 | 急性毒性（吸入：蒸気） | 分類できない | - | - | - | - | データなし。
| 1 | 急性毒性（吸入：粉塵、ミスト） | 区分外 | - | - | - | - | 「ラットの雌雄に11000 mg/m3を4時間吸入暴露後死亡なし」との記述（ACGIH（2001））に基づき区分外とした。（11000 mg/m3 = 11 mg/L）
| 2 | 皮膚腐食性／刺激性 | 区分2 | 感嘆符 | 警告 | H315 : 皮膚刺激 | P302+P352 : 皮膚に付着した場合：多量の水と石鹸で洗うこと。 P332+P313 : 皮膚刺激が生じた場合：医師の診断／手当てを受けること。 P264 : 取扱後は．．．よく洗うこと。 P280 : 保護手袋／保護衣／保護眼鏡／保護面を着用すること。 P321 : 特別な処置が必要である（このラベルの．．．を見よ）。 P362 : 汚染された衣類を脱ぎ、再使用する場合には洗濯をすること。 | ウサギを用いた皮膚刺激性試験で"Slight irritation（1.3 to 2.9 on a scale of 5 for primary irritation）"、およびモルモットを用いた試験では"Mild skin irritation"と評価されている（ACGIH（2001））ことに基づき区分2とした。
| 3 | 眼に対する重篤な損傷性／眼刺激性 | 区分2B | - | 警告 | H320 : 眼刺激 | P305+P351+P338 : 眼に入った場合：水で数分間注意深く洗うこと。次にコンタクトレンズを着用していて容易に外せる場合は外すこと。その後も洗浄を続けること。 P337+P313 : 眼の刺激が続く場合：医師の診断／手当てを受けること。 P264 : 取扱後は．．．よく洗うこと。 | ウサギの眼に適用した2つの試験においてそれぞれ軽度の結膜炎あるいは軽度の角膜混濁を起こしたが、それぞれ2日あるいは4日以内に回復したとの記述がある（ACGIH（2001））ので区分2Bとした。
| 4 | 呼吸器感作性 | 分類できない | - | - | - | - | データなし。
| 4 | 皮膚感作性 | 区分外 | - | - | - | - | モルモットを用いた試験で"No sensitization"と評価されている（ACGIH（2001））ことに基づき区分外とした。
| 5 | 生殖細胞変異原性 | 分類できない | - | - | - | - | データ不足のため分類できない。
| 6 | 発がん性 | 区分外 | - | - | - | - | ACGIHによりA4（1994年）に分類されていることに基づき区分外とした。なお、ラット、マウスを用いた混餌投与による発がん性試験でも両動物種とも腫瘍の発生頻度増加は認められていない。
| 7 | 生殖毒性 | 区分2 | 健康有害性 | 警告 | H361 : 生殖能又は胎児への悪影響のおそれの疑い | P308+P313 : 暴露又は暴露の懸念がある場合：医師の診断／手当てを受けること。 P201 : 使用前に取扱説明書を入手すること。 P202 : 全ての安全注意を読み理解するまで取り扱わないこと。 P281 : 指定された個人用保護具を使用すること。 P405 : 施錠して保管すること。 P501 : 内容物／容器を．．．に廃棄すること。 | ラット2世代生殖試験の高用量群で対照群に比べ産仔数の減少が2世代にわたり見られ（ACGIH（2001））、親動物での一般毒性に関する記述がないので区分2とした。
| 8 | 特定標的臓器毒性（単回暴露） | 分類できない | - | - | - | - | データなし。
| 9 | 特定標的臓器毒性（反復暴露） | 区分外 | - | - | - | - | ラット、マウスおよびイヌに2週間～2年間反復暴露した複数の試験で血液系に影響が認められている（ACGIH（2001））が、いずれもその発現用量がガイダンス値以上であったことから区分外とした。
| 10 | 吸引性呼吸器有害性 | 分類できない | - | - | - | - | データなし。
環境に対する有害性
| 危険有害性項目 |  | 分類結果 | シンボル | 注意喚起語 | 危険有害性情報 | 注意書き | 分類根拠・問題点
| 11 | 水生環境有害性（急性） | 区分1 | 環境 | 警告 | H400 : 水生生物に非常に強い毒性 | P273 : 環境への放出を避けること。 P391 : 漏出物を回収すること。 P501 : 内容物／容器を．．．に廃棄すること。 | 水生植物（イボウキクサ）の14日間EC50=0.48ppb（AQUIRE、2003）から、区分1とした。
| 11 | 水生環境有害性（長期間） | 区分1 | 環境 | 警告 | H410 : 長期継続的影響によって水生生物に非常に強い毒性 | P273 : 環境への放出を避けること。 P391 : 漏出物を回収すること。 P501 : 内容物／容器を．．．に廃棄すること。 | 急性毒性が区分1、生物蓄積性が低いと推定されるものの（log Kow=1.2（PHYSPROP Database、2005））、急速分解性がないと推定される（BIOWIN）ことから、区分1とした。