## 21A3634
GHS分類一覧表
ID： |  | 21A3634
CAS： |  | 628-76-2 |  |  |  |  | 分類実施年度： | 平成21年度
名称： |  | 1, 5-ジクロロペンタン |  |  |  |  | 使用マニュアル： | 政府向けGHS分類ガイダンス（H21.3版）
物理化学的危険性
| 危険有害性項目 |  | 分類結果 | シンボル | 注意喚起語 | 危険有害性情報 | 注意書き | 分類根拠・問題点
| 1 | 爆発物 | 分類対象外 | - | - | - | - | 分子内に爆発性に関連する原子団を含まない。
| 2 | 可燃性／引火性ガス（化学的に不安定なガスを含む） | 分類対象外 | - | - | - | - | GHSの定義における液体である。
| 3 | エアゾール | 分類対象外 | - | - | - | - | エアゾール製品でない。
| 4 | 支燃性／酸化性ガス | 分類対象外 | - | - | - | - | GHSの定義における液体である。
| 5 | 高圧ガス | 分類対象外 | - | - | - | - | GHSの定義における液体である。
| 6 | 引火性液体 | 区分3 | 炎 | 警告 | H226 : 引火性液体及び蒸気 | P303+P361+P353 : 皮膚（又は髪）に付着した場合：直ちに汚染された衣類を全て脱ぐこと／取り除くこと。皮膚を流水／シャワーで洗うこと。 P370+P378 : 火災の場合：消火するために．．．を使用すること。 P403+P235 : 換気の良い場所で保管すること。涼しいところに置くこと。 P210 : 熱／火花／裸火／高温のもののような着火源から遠ざけること。－禁煙。 P233 : 容器を密閉しておくこと。 P240 : 容器を接地すること／アースをとること。 P241 : 防爆型の電気機器／換気装置／照明機器／．．．機器を使用すること。 P242 : 火花を発生させない工具を使用すること。 P243 : 静電気放電に対する予防措置を講ずること。 P280 : 保護手袋／保護衣／保護眼鏡／保護面を着用すること。 P501 : 内容物／容器を．．．に廃棄すること。 | 引火点26℃ [密閉式]（IMDG（2006））は ≧23℃かつ≦60℃であることから、区分3に該当する。なお、UNRTDG（UN1152）はクラス3PGIIIである。
| 7 | 可燃性固体 | 分類対象外 | - | - | - | - | GHSの定義における液体である。
| 8 | 自己反応性化学品 | 分類対象外 | - | - | - | - | 分子内に爆発性・自己反応性に関連する原子団を含まない。
| 9 | 自然発火性液体 | 区分外 | - | - | - | - | UNRTDG（UN1152）でクラス3PGIIIに分類されていることから、上位のクラス4.2PGIには該当しない。
| 10 | 自然発火性固体 | 分類対象外 | - | - | - | - | GHSの定義における液体である。
| 11 | 自己発熱性化学品 | 分類できない | - | - | - | - | 液体状の物質に適した試験方法が確立していない。
| 12 | 水反応可燃性化学品 | 分類対象外 | - | - | - | - | 金属または半金属（B, Si, P, Ge, As, Se, Sn, Sb, Te, Bi, Po, At）を含まない。
| 13 | 酸化性液体 | 分類対象外 | - | - | - | - | 酸素およびフッ素を含まず、塩素を含む有機化合物であるが、その塩素は炭素以外の元素と化学結合していない。
| 14 | 酸化性固体 | 分類対象外 | - | - | - | - | GHSの定義における液体である。
| 15 | 有機過酸化物 | 分類対象外 | - | - | - | - | -O-O-構造を有していない有機化合物である。
| 16 | 金属腐食性物質 | 分類できない | - | - | - | - | データなし。
健康に対する有害性
| 危険有害性項目 |  | 分類結果 | シンボル | 注意喚起語 | 危険有害性情報 | 注意書き | 分類根拠・問題点
| 1 | 急性毒性（経口） | 分類できない | - | - | - | - | データなし。
| 1 | 急性毒性（経皮） | 分類できない | - | - | - | - | データなし。
| 1 | 急性毒性（吸入：ガス） | 分類対象外 | - | - | - | - | GHS定義における液体である。
| 1 | 急性毒性（吸入：蒸気） | 分類できない | - | - | - | - | データなし。
| 1 | 急性毒性（吸入：粉塵、ミスト） | 分類できない | - | - | - | - | データなし。
| 2 | 皮膚腐食性／刺激性 | 分類できない | - | - | - | - | データなし。
| 3 | 眼に対する重篤な損傷性／眼刺激性 | 分類できない | - | - | - | - | データなし。
| 4 | 呼吸器感作性 | 分類できない | - | - | - | - | データなし。
| 4 | 皮膚感作性 | 分類できない | - | - | - | - | データなし。
| 5 | 生殖細胞変異原性 | 分類できない | - | - | - | - | データなし。
| 6 | 発がん性 | 分類できない | - | - | - | - | データなし。
| 7 | 生殖毒性 | 分類できない | - | - | - | - | データなし。
| 8 | 特定標的臓器毒性（単回暴露） | 分類できない | - | - | - | - | データなし。
| 9 | 特定標的臓器毒性（反復暴露） | 分類できない | - | - | - | - | データなし。
| 10 | 吸引性呼吸器有害性 | 分類できない | - | - | - | - | データなし。
環境に対する有害性
| 危険有害性項目 |  | 分類結果 | シンボル | 注意喚起語 | 危険有害性情報 | 注意書き | 分類根拠・問題点
| 11 | 水生環境有害性（急性） | 区分3 | - | - | H402 : 水生生物に有害 | P273 : 環境への放出を避けること。 P501 : 内容物／容器を．．．に廃棄すること。 | 魚類（ファットヘッドミノー）による96時間LC50 = 25.3 mg/L（AQUIRE, 2010）より、区分3とした。
| 11 | 水生環境有害性（長期間） | 区分3 | - | - | H412 : 長期継続的影響によって水生生物に有害 | P273 : 環境への放出を避けること。 P501 : 内容物／容器を．．．に廃棄すること。 | 急性毒性区分3であり、急速分解性がない（BIOWIN）ことより、区分3とした。