## 25A0060
GHS分類結果
ID： |  | 25A0060
CAS： |  | 103-44-6 |  |  |  |  | 分類実施年度： | 平成25年度
名称： |  | 2-エチルヘキシル=ビニル=エーテル |  |  |  |  | 使用マニュアル： | 政府向けGHS分類ガイダンス（H25.7版）
物理化学的危険性
| 危険有害性項目 |  | 分類結果 | シンボル | 注意喚起語 | 危険有害性情報 | 注意書き | 分類根拠・問題点
| 1 | 爆発物 | 分類対象外 | - | - | - | - | 爆発性に関連する原子団を含まない。
| 2 | 可燃性／引火性ガス（化学的に不安定なガスを含む） | 分類対象外 | - | - | - | - | GHSの定義における液体である。
| 3 | エアゾール | 分類対象外 | - | - | - | - | エアゾール製品ではない。
| 4 | 支燃性／酸化性ガス | 分類対象外 | - | - | - | - | GHSの定義における液体である。
| 5 | 高圧ガス | 分類対象外 | - | - | - | - | GHSの定義における液体である。
| 6 | 引火性液体 | 区分3 | 炎 | 警告 | H226 : 引火性液体及び蒸気 | P303+P361+P353 : 皮膚（又は髪）に付着した場合：直ちに汚染された衣類を全て脱ぐこと。皮膚を流水／シャワーで洗うこと。 P370+P378 : 火災の場合：消火するために．．．を使用すること。 P403+P235 : 換気の良い場所で保管すること。涼しいところに置くこと。 P210 : 熱／火花／裸火／高温のもののような着火源から遠ざけること。－禁煙。 P233 : 容器を密閉しておくこと。 P240 : 容器を接地すること／アースをとること。 P241 : 防爆型の電気機器／換気装置／照明機器／．．．機器を使用すること。 P242 : 火花を発生させない工具を使用すること。 P243 : 静電気放電に対する予防措置を講ずること。 P280 : 保護手袋／保護衣／保護眼鏡／保護面を着用すること。 P501 : 内容物／容器を．．．に廃棄すること。 | 引火点47℃（closed cup）（GESTIS（Access on October 2013））に基づいて区分3とした。
| 7 | 可燃性固体 | 分類対象外 | - | - | - | - | GHSの定義における液体である。
| 8 | 自己反応性化学品 | 分類できない | - | - | - | - | 爆発性に関連する原子団を含まず、自己反応性に関連する原子団（不飽和結合）を含んでいるが、データがなく分類できない。
| 9 | 自然発火性液体 | 区分外 | - | - | - | - | 発火点が200℃（GESTIS（Access on October 2013））であり、常温で発火しないと考えられる。
| 10 | 自然発火性固体 | 分類対象外 | - | - | - | - | GHSの定義における液体である。
| 11 | 自己発熱性化学品 | 分類できない | - | - | - | - | 液体状の物質に適した試験法が確立していない。
| 12 | 水反応可燃性化学品 | 分類対象外 | - | - | - | - | 金属又は半金属（B, Si, P, Ge, As, Se, Sn, Sb, Te, Bi, Po, At）を含んでいない。
| 13 | 酸化性液体 | 分類対象外 | - | - | - | - | フッ素及び塩素を含まず、酸素を含む有機化合物であるが、この酸素が炭素、水素以外の元素と化学結合していない。
| 14 | 酸化性固体 | 分類対象外 | - | - | - | - | GHSの定義における液体である。
| 15 | 有機過酸化物 | 分類対象外 | - | - | - | - | 分子内に-O-O-構造を含まない有機化合物である。
| 16 | 金属腐食性物質 | 分類できない | - | - | - | - | データがなく分類できない。
健康に対する有害性
| 危険有害性項目 |  | 分類結果 | シンボル | 注意喚起語 | 危険有害性情報 | 注意書き | 分類根拠・問題点
| 1 | 急性毒性（経口） | 分類できない | - | - | - | - | データ不足のため分類できない。
| 1 | 急性毒性（経皮） | 分類できない | - | - | - | - | データ不足のため分類できない。
| 1 | 急性毒性（吸入：ガス） | 分類対象外 | - | - | - | - | GHSの定義における液体である。
| 1 | 急性毒性（吸入：蒸気） | 分類できない | - | - | - | - | データ不足のため分類できない。
| 1 | 急性毒性（吸入：粉塵、ミスト） | 分類できない | - | - | - | - | データ不足のため分類できない。
| 2 | 皮膚腐食性／刺激性 | 分類できない | - | - | - | - | データ不足のため分類できない。
| 3 | 眼に対する重篤な損傷性／眼刺激性 | 分類できない | - | - | - | - | データ不足のため分類できない。
| 4 | 呼吸器感作性 | 分類できない | - | - | - | - | データ不足のため分類できない。
| 4 | 皮膚感作性 | 分類できない | - | - | - | - | データ不足のため分類できない。
| 5 | 生殖細胞変異原性 | 分類できない | - | - | - | - | データ不足のため分類できない。すなわち、in vivoデータはなく、in vitroでは、細菌の復帰突然変異試験、哺乳類培養細胞の染色体異常試験で陰性である（厚労省既存化学物質毒性データベース（Access on October 2013））。
| 6 | 発がん性 | 分類できない | - | - | - | - | データ不足のため分類できない。
| 7 | 生殖毒性 | 分類できない | - | - | - | - | データ不足のため分類できない。
| 8 | 特定標的臓器毒性（単回暴露） | 分類できない | - | - | - | - | データ不足のため分類できない。
| 9 | 特定標的臓器毒性（反復暴露） | 区分2（肝臓） | 健康有害性 | 警告 | H373 : 長期にわたる、又は反復暴露による臓器の障害のおそれ（肝臓） | P260 : 粉じん／煙／ガス／ミスト／蒸気／スプレーを吸入しないこと。 P314 : 気分が悪いときは、医師の診断／手当てを受けること。 P501 : 内容物／容器を．．．に廃棄すること。 | ラットに28日間強制経口投与した試験において、区分2に該当する用量（125 mg/kg/day（90日換算値: 39 mg/kg/day））では肝臓に重量増加及び小葉中心性肝細胞肥大（雄6/6例、雌3/6例）に加え、単細胞壊死（雄4/6例、雌2/6例）がみられ、ALP活性も顕著な増加（雌雄各対照群と比べて、114%増加（雄）及び140%増加（雌））を示した。肝臓の変化は区分1相当の用量（30 mg/kg/day:（90日換算値: 9.3 mg/kg/day））においても、雄では肝臓相対重量の増加、小葉中心性肝細胞肥大（1/6例）及びALP活性の増加（42%増加）がみられた（厚労省既存化学物質毒性データベース（Access on October 2013））が、この用量での影響は区分1のガイダンス値上限における軽微な変化と考えられる。以上より、肝臓への影響と考えられる所見の毒性学的重大性、発現頻度を考慮して、区分2（肝臓）とした。なお、同試験では区分2のガイダンス値範囲内の用量で、腎臓の相対重量増加及び尿細管上皮細胞に好酸性小体の増加が雄にのみみられたが、これは雄ラット特有の所見であり、ヒトには生じない影響と考えられたため、腎臓は標的臓器に含めなかった。
| 10 | 吸引性呼吸器有害性 | 分類できない | - | - | - | - | データ不足のため分類できない。
環境に対する有害性
| 危険有害性項目 |  | 分類結果 | シンボル | 注意喚起語 | 危険有害性情報 | 注意書き | 分類根拠・問題点
| 11 | 水生環境有害性（急性） | 分類できない | - | - | - | - | データなし。
| 11 | 水生環境有害性（長期間） | 分類できない | - | - | - | - | データなし。
| 12 | オゾン層への有害性 | 分類できない | - | - | - | - | 当該物質はモントリオール議定書の附属書に列記されていないため。