## H27-A-070, C-148A_P
GHS分類結果
ID： |  | H27-A-070/C-148A_P
CAS： |  | 32954-43-1 |  |  |  |  | 分類実施年度： | 平成27年度
名称： |  | ｛ジメチル［３－（パルミトイルアミノ）プロピル］アンモニオ｝アセタート |  |  |  |  | 使用マニュアル： | 政府向けGHS分類ガイダンス（平成２５年度改訂版(Ver.1.1)）
物理化学的危険性
| 危険有害性項目 |  | 分類結果 | シンボル | 注意喚起語 | 危険有害性情報 | 注意書き | 分類根拠・問題点
| 1 | 爆発物 | 分類対象外 | - | - | - | - | 爆発性に関連する原子団を含んでいない。
| 2 | 可燃性／引火性ガス（化学的に不安定なガスを含む） | 分類対象外 | - | - | - | - | GHSの定義における液体又は固体である。
| 3 | エアゾール | 分類対象外 | - | - | - | - | エアゾール製品でない。
| 4 | 支燃性／酸化性ガス | 分類対象外 | - | - | - | - | GHSの定義における液体又は固体である。
| 5 | 高圧ガス | 分類対象外 | - | - | - | - | GHSの定義における液体又は固体である。
| 6 | 引火性液体 | 分類できない （液体と判定された場合）、分類対象外 （固体と判定された場合） | - | - | - | - | データがなく分類できない (液体と判定された場合)、GHSの定義における固体である (固体と判定された場合)。
| 7 | 可燃性固体 | 分類できない （固体と判定された場合）、分類対象外 （液体と判定された場合） | - | - | - | - | データがなく分類できない (固体と判定された場合)、GHSの定義における液体である (液体と判定された場合)。
| 8 | 自己反応性化学品 | 分類対象外 | - | - | - | - | 分子内に爆発性、自己反応性に関連する原子団を含んでいない。
| 9 | 自然発火性液体 | 分類できない （液体と判定された場合）、分類対象外 （固体と判定された場合） | - | - | - | - | データがなく分類できない (液体と判定された場合)、GHSの定義における固体である (固体と判定された場合)。
| 10 | 自然発火性固体 | 分類できない （固体と判定された場合）、 分類対象外 （液体と判定された場合） | - | - | - | - | データがなく分類できない (固体と判定された場合)、GHSの定義における液体である (液体と判定された場合)。
| 11 | 自己発熱性化学品 | 分類できない | - | - | - | - | 液体状の物質に適した試験方法が確立していない (液体と判定された場合)、融点が140℃以下の固体に適した試験方法が確立していない (固体と判定された場合)。
| 12 | 水反応可燃性化学品 | 分類対象外 | - | - | - | - | 金属及び半金属 (B, Si, P, Ge, As, Se, Sn, Sb, Te, Bi, Po, At) を含んでいない。
| 13 | 酸化性液体 | 分類対象外 | - | - | - | - | GHSの定義における固体である (固体と判定された場合)、フッ素及び塩素を含まず、酸素を含む有機化合物であるが、この酸素が窒素とのイオン結合以外は炭素、水素以外の元素と化学結合していない (液体と判定された場合)。
| 14 | 酸化性固体 | 分類対象外 | - | - | - | - | フッ素及び塩素を含まず、酸素を含む有機化合物であるが、この酸素が窒素とのイオン結合以外は炭素、水素以外の元素と化学結合していない (固体と判定された場合)、GHSの定義における液体である (液体と判定された場合)。
| 15 | 有機過酸化物 | 分類対象外 | - | - | - | - | 分子内に-O-O-構造を含まない有機化合物である。
| 16 | 金属腐食性物質 | 分類できない | - | - | - | - | データがなく分類できない (液体と判定された場合)、融点が５５℃以下の固体ではあるが、データがなく分類できない (固体と判定された場合)。
健康に対する有害性
| 危険有害性項目 |  | 分類結果 | シンボル | 注意喚起語 | 危険有害性情報 | 注意書き | 分類根拠・問題点
| 1 | 急性毒性（経口） | 分類できない | - | - | - | - | データ不足のため分類できない。
| 1 | 急性毒性（経皮） | 分類できない | - | - | - | - | データ不足のため分類できない。
| 1 | 急性毒性（吸入：ガス） | 分類対象外 | - | - | - | - | GHSの定義における固体又は液体である。
| 1 | 急性毒性（吸入：蒸気） | 分類できない （液体の場合）、分類対象外 （固体の場合） | - | - | - | - | データ不足のため分類できない。 (液体の場合) GHSの定義における固体である。 (固体の場合)
| 1 | 急性毒性（吸入：粉塵、ミスト） | 分類できない | - | - | - | - | データ不足のため分類できない。
| 2 | 皮膚腐食性／刺激性 | 分類できない | - | - | - | - | データ不足のため分類できない。
| 3 | 眼に対する重篤な損傷性／眼刺激性 | 分類できない | - | - | - | - | データ不足のため分類できない。
| 4 | 呼吸器感作性 | 分類できない | - | - | - | - | データ不足のため分類できない。
| 4 | 皮膚感作性 | 分類できない | - | - | - | - | データ不足のため分類できない。
| 5 | 生殖細胞変異原性 | 分類できない | - | - | - | - | データ不足のため分類できない。
| 6 | 発がん性 | 分類できない | - | - | - | - | データ不足のため分類できない。
| 7 | 生殖毒性 | 分類できない | - | - | - | - | デ-タ不足のため分類できない。
| 8 | 特定標的臓器毒性（単回暴露） | 分類できない | - | - | - | - | データ不足のため分類できない。
| 9 | 特定標的臓器毒性（反復暴露） | 分類できない | - | - | - | - | データ不足のため分類できない。
| 10 | 吸引性呼吸器有害性 | 分類できない | - | - | - | - | データ不足のため分類できない。
環境に対する有害性
| 危険有害性項目 |  | 分類結果 | シンボル | 注意喚起語 | 危険有害性情報 | 注意書き | 分類根拠・問題点
| 11 | 水生環境有害性（急性） | 分類できない | - | - | - | - | データなし
| 11 | 水生環境有害性（長期間） | 分類できない | - | - | - | - | データなし
| 12 | オゾン層への有害性 | 分類できない | - | - | - | - | データなし