## R04-A-019-JNIOSH, MOE
政府によるGHS分類結果
ID： |  | R04-A-019-JNIOSH, MOE
CAS： |  | 12040-72-1 |  |  |  |  | 分類実施年度： | 令和4年度（2022年度）
名称： |  | （過ホウ酸のナトリウム塩）水和物（ナトリウム数不定の一水和物） |  |  |  |  | 使用マニュアル： | 政府向けGHS分類ガイダンス（令和3年度改訂版（Ver.2.1））
物理化学的危険性
| 危険有害性項目 |  | 分類区分 | シンボル | 注意喚起語 | 危険有害性情報 | 注意書き | 分類根拠
| 1 | 爆発物 | 区分に該当しない | - | - | - | - | 爆発性に関連する原子団（隣接した酸素原子）を含むが、不燃性（GESTIS (Accessed Nov. 2022)）であり、区分に該当しない。
| 2 | 可燃性ガス | 区分に該当しない（分類対象外） | - | - | - | - | GHSの定義における固体である。
| 3 | エアゾール | 区分に該当しない（分類対象外） | - | - | - | - | エアゾール製品でない。
| 4 | 酸化性ガス | 区分に該当しない（分類対象外） | - | - | - | - | GHSの定義における固体である。
| 5 | 高圧ガス | 区分に該当しない（分類対象外） | - | - | - | - | GHSの定義における固体である。
| 6 | 引火性液体 | 区分に該当しない（分類対象外） | - | - | - | - | GHSの定義における固体である。
| 7 | 可燃性固体 | 区分に該当しない | - | - | - | - | 不燃性（GESTIS (Accessed Nov. 2022)）である。
| 8 | 自己反応性化学品 | 分類できない | - | - | - | - | データがなく分類できない。なお、20-150 ℃ で脱水反応、150 ℃ 以上で分解反応が起こることから（GESTIS (Accessed Nov. 2022)、Kocakusak S. et al., Ind. Eng. Chem. Res. (1997)）、熱的に不安定とは言えないと考えられる。
| 9 | 自然発火性液体 | 区分に該当しない（分類対象外） | - | - | - | - | GHSの定義における固体である。
| 10 | 自然発火性固体 | 区分に該当しない | - | - | - | - | 不燃性（GESTIS (Accessed Nov. 2022)）である。
| 11 | 自己発熱性化学品 | 区分に該当しない | - | - | - | - | 不燃性（GESTIS (Accessed Nov. 2022)）である。
| 12 | 水反応可燃性化学品 | 区分に該当しない | - | - | - | - | 金属（Na）及び半金属（B）を含むが、水溶解度は15 g/L（GESTIS (Accessed Nov. 2022)）との測定データが得られており、水と急激な反応をしないと考えられる。
| 13 | 酸化性液体 | 区分に該当しない（分類対象外） | - | - | - | - | GHSの定義における固体である。
| 14 | 酸化性固体 | 区分3 | 円上の炎 | 警告 | H272 : 火災助長のおそれ：酸化性物質 | P370+P378 : 火災の場合：消火するために．．．を使用すること。 P210 : 熱、高温のもの、火花、裸火及び保管の着火源から遠ざけること。禁煙。 P220 : 衣類及び可燃物から遠ざけること。 P280 : 保護手袋／保護衣／保護眼鏡／保護面を着用すること。 P501 : 内容物／容器を．．．に廃棄すること。 | ハロゲンを含まず、酸素を含む無機化合物であり、この酸素が炭素及び水素以外の元素（B）と結合しているが、UNRTDGにおいて、UN 3377、クラス5.1、PGⅢに分類されていることから、区分３とした。なお、可燃性物質と接触すると火災規模を拡大させる可能性があるとの情報（GESTIS (Accessed Nov. 2022)）がある。
| 15 | 有機過酸化物 | 区分に該当しない（分類対象外） | - | - | - | - | 無機化合物である。
| 16 | 金属腐食性化学品 | 分類できない | - | - | - | - | 固体状の物質に適した試験方法が確立していない。
| 17 | 鈍性化爆発物 | 区分に該当しない | - | - | - | - | 爆発性に関連する原子団（隣接した酸素原子）を含むが、不燃性（GESTIS (Accessed Nov. 2022)）であり、区分に該当しない。
健康に対する有害性
| 危険有害性項目 |  | 分類区分 | シンボル | 注意喚起語 | 危険有害性情報 | 注意書き | 分類根拠
| 1 | 急性毒性（経口） | 区分4 | 感嘆符 | 警告 | H302 : 飲み込むと有害 | P301+P312 : 飲み込んだ場合：気分が悪いときは医師／．．．に連絡すること。 P264 : 取扱い後は．．．をよく洗うこと。 P270 : この製品を使用するときに、飲食又は喫煙をしないこと。 P330 : 口をすすぐこと。 P501 : 内容物／容器を．．．に廃棄すること。 | ※：本物質（CAS登録番号：12040-72-1）は過ホウ酸ナトリウム一水和物（ナトリウム数不定の一水和物）であり、過ホウ酸ナトリウム一水和物には他に3つのCAS登録番号（10332-33-9、15120-21-5、90568-23-3）が考えられる。 【分類根拠】 （１）、（２）より、区分4とした。 【根拠データ】 （１）ラットのLD50：1,120 mg/kg（REACH登録情報 (Accessed Dec. 2022)、AICIS IMAP (2018)） （２）ラットのLD50：1,800 mg/kg（EU RAR (2007)、SCCS (2010)、REACH登録情報 (Accessed Dec. 2022)）
| 1 | 急性毒性（経皮） | 区分に該当しない | - | - | - | - | 【分類根拠】 （１）より、区分に該当しない。 【根拠データ】 （１）ウサギのLD50：> 2,000 mg/kg（OECD TG402、GLP）（EU RAR (2007)、SCCS (2010)、AICIS IMAP (2018)、REACH登録情報 (Accessed Dec. 2022)）
| 1 | 急性毒性（吸入：ガス） | 区分に該当しない（分類対象外） | - | - | - | - | 【分類根拠】 GHSの定義における固体であり、区分に該当しない。
| 1 | 急性毒性（吸入：蒸気） | 分類できない | - | - | - | - | 【分類根拠】 データ不足のため分類できない。
| 1 | 急性毒性（吸入：粉塵、ミスト） | 区分4 | 感嘆符 | 警告 | H332 : 吸入すると有害 | P304+P340 : 吸入した場合：空気の新鮮な場所に移し、呼吸しやすい姿勢で休息させること。 P261 : 粉じん／煙／ガス／ミスト／蒸気／スプレーの吸入を避けること。 P271 : 屋外又は換気の良い場所でだけ使用すること。 P312 : 気分が悪いときは医師／．．．に連絡すること。 | 【分類根拠】 （１）より、区分4とした。 【根拠データ】 （１）過ホウ酸ナトリウム四水和物（CAS登録番号：10486-00-7）におけるラットのLC50（ダスト、4時間）：1.16 mg/L（EU RAR (2007)、SCCS (2010)、AICIS IMAP (2018)、REACH登録情報 (Accessed Dec. 2022)） 【参考データ等】 （２）EUでは本物質の評価に、過ホウ酸ナトリウム四水和物（CAS登録番号：10486-00-7）のデータを使用している（EU RAR (2007)）。
| 2 | 皮膚腐食性／刺激性 | 区分に該当しない | - | - | - | - | 【分類根拠】 （１）～（３）より、区分に該当しない。 【根拠データ】 （１）本物質0.2gを26名に4時間適用し72時間後まで観察した閉塞パッチテストの結果、1名で陽性反応がみられただけで、皮膚刺激性は陰性とされた（EURAR (2007)、SCCS (2010)、AICIS IMAP (2018)、REACH登録情報 (Accessed Nov. 2022)）。 （２）ウサギ（n=3）を用いた皮膚刺激性試験（OECD TG 404、GLP、半閉塞、4時間適用、72時間観察）において、軽度の刺激性がみられた（紅斑・痂皮スコア：1.3/1.3/0.7、浮腫スコア：0.3/1/0）（区分に該当しない範囲の結果）との報告がある（EU RAR (2007)、AICIS IMAP (2018)、REACH登録情報 (Accessed Nov. 2022)）。 （３）ウサギ（n=6）を用いた皮膚刺激性試験（閉塞、4時間適用、72時間観察）において、平均刺激スコアは紅斑、浮腫ともに0であったとの報告がある（EU RAR (2007)、REACH登録情報 (Accessed Nov. 2022)）。
| 3 | 眼に対する重篤な損傷性／眼刺激性 | 区分1 | 腐食性 | 危険 | H318 : 重篤な眼の損傷 | P305+P351+P338 : 眼に入った場合：水で数分間注意深く洗うこと。次にコンタクトレンズを着用していて容易に外せる場合は外すこと。その後も洗浄を続けること。 P280 : 保護手袋／保護衣／保護眼鏡／保護面を着用すること。 P310 : ただちに医師／．．．に連絡すること。 | 【分類根拠】 （１）、（２）より、区分1とした。 【根拠データ】 （１）ウサギ（n=3）を用いた眼刺激性試験（OECD TG 405、GLP、21日間観察）において、24/48/72hの平均スコアは角膜混濁で2、虹彩で2、結膜発赤で3、結膜浮腫で2.3であり、1/3例でみられた影響は21日以内に完全回復しなかった（区分1に相当する知見）との報告がある（EU RAR (2007)、AICIS IMAP (2018)、REACH登録情報 (Accessed 2022)）。 （２）ウサギ（n=1）を用いた眼刺激性試験（21日間観察）において、中程度の角膜混濁、重度の虹彩炎及び結膜刺激影響（重度の紅斑、結膜の壊死）がみられ、21日以内には完全回復しなかった（区分1に相当する知見）との報告がある（REACH登録情報 (Accessed Nov. 2022)）。
| 4 | 呼吸器感作性 | 分類できない | - | - | - | - | 【分類根拠】 データ不足のため分類できない。
| 4 | 皮膚感作性 | 分類できない | - | - | - | - | 【分類根拠】 データ不足のため分類できない。なお、（１）の知見は経皮投与濃度が不明のため、分類には用いなかった。 【参考データ等】 （１）過ホウ酸ナトリウム一水和物について、モルモット（n=10）を用いたBuehler試験（OECD TG 406、GLP、経皮投与：濃度不明）において、惹起終了24時間後に皮膚反応（軽度の紅斑）が投与群及び対照群の各1/10例にみられたとの報告がある（EU RAR (2007)、SCCS (2010)、AICIS IMAP (2018)、REACH登録情報 (Accessed Nov. 2022)）。
| 5 | 生殖細胞変異原性 | 分類できない | - | - | - | - | 【分類根拠】 （１）～（３）より、in vivo試験がなくデータ不足で分類できないとした。 【根拠データ】 （１）過ホウ酸ナトリウム四水和物（CAS登録番号：10486-00-7）について、細菌を用いた復帰突然変異試験で陽性（S9-）の報告がある（REACH登録情報 (Accessed Nov. 2022)、EU RAR (2007)、SCCS (2010)）。 （２）過ホウ酸ナトリウム塩（CAS登録番号：11138-47-9）について、細菌を用いた復帰突然変異試験で陽性（S9-）、並びにチャイニーズハムスター卵巣細胞（CHO-K1）を用いた染色体異常試験では高濃度（10 μg/mL以上）で陽性（S9-）の報告（S9+では陰性）がある（REACH登録情報 (Accessed Nov. 2022)、EU RAR (2007)、SCCS (2010)、AICIS IMAP (2018)）。 （３）過ホウ酸ナトリウムの変異原性は水溶液中での分解生成物である過酸化水素（H2O2）によるものであり、カタラーゼ存在下では過ホウ酸ナトリウムの変異原性は消失する。生体内（in vivo）では過酸化水素の消去機構が作動するため、in vitroの陽性結果は反映しないと考えられている（EU RAR (2007)、SCCS (2010)、AICIS IMAP (2018)）。
| 6 | 発がん性 | 分類できない | - | - | - | - | 【分類根拠】 データ不足のため分類できない。 【参考データ等】 （１）過ホウ酸ナトリウムは経口投与後にホウ酸（CAS登録番号:10043-35-3）と過酸化水素（CAS登録番号：7722-84-1）に分解され、尿中にはホウ酸として排泄されると考えられている（EU RAR (2007)、AICIS IMAP (2018)）。 （２）過ホウ酸塩の分解物であるホウ酸と過酸化水素についての利用可能な情報から、過ホウ酸塩のグループ化合物は発がん性を有するとは考えにくい（AICIS IMAP (2018)）。 （３）無機ホウ酸塩化合物（ホウ酸含む）及び過酸化水素の発がん性既存分類に関して、ACGIHではそれぞれA4及びA3に分類されている（ACGIH TLVs and BEIs (2022)）。
| 7 | 生殖毒性 | 区分1B | 健康有害性 | 危険 | H360 : 生殖能又は胎児への悪影響のおそれ | P308+P313 : ばく露又はばく露の懸念がある場合：医師の診断／手当てを受けること。 P201 : 使用前に取扱説明書を入手すること。 P202 : 全ての安全注意を読み理解するまで取り扱わないこと。 P280 : 保護手袋／保護衣／保護眼鏡／保護面を着用すること。 P405 : 施錠して保管すること。 P501 : 内容物／容器を．．．に廃棄すること。 | 【分類根拠】 本物質自体のデータはないが、推定分解物の情報（１）、及び関連物質のデータ（２）より、区分1Bとした。 【根拠データ】 （１）過ホウ酸ナトリウムは経口投与後にホウ酸（CAS登録番号：10043-35-3）と過酸化水素に分解されると考えられており（EU RAR (2007)、EU REACH SVHC (2014)、AICIS IMAP (2018)）、このうちホウ酸は本項で区分1Bに分類される催奇形性物質である（政府GHS分類結果 (2013)）。 （２）過ホウ酸ナトリウム四水和物（CAS登録番号：37244-98-7）について、ラットを用いた強制経口投与による発生毒性試験（OECD TG414、GLP、100～1,000 mg/kg/day）において、母動物毒性（体重増加抑制、摂餌量減少）のみられる中用量（300 mg/kg/day）で明瞭な胎児毒性（着床後胚損失率の増加、早期吸収胚の増加）及び奇形発生（外表・内臓・骨格）の増加がみられ、母動物毒性がない用量でも少数の胎児に外表奇形がみられたとの報告がある（EU RAR (2007)、SCCS (2010)、AICIS IMAP (2018)、REACH登録情報 (Accessed Nov. 2022)）。 【参考データ等】 （３）EUでは過ホウ酸ナトリウム四水和物をRepr. 1Bに分類し（CLP分類結果 (Accessed Nov. 2022)）、これを本物質（過ホウ酸ナトリウム塩混合物）の分類にも準用し、SVHC候補物質リストに挙げている（EU REACH SVHC (2014)）。
| 8 | 特定標的臓器毒性（単回暴露） | 区分3（気道刺激性） | 感嘆符 | 警告 | H335 : 呼吸器への刺激のおそれ（気道刺激性） | P304+P340 : 吸入した場合：空気の新鮮な場所に移し、呼吸しやすい姿勢で休息させること。 P403+P233 : 換気の良い場所で保管すること。容器を密閉しておくこと。 P261 : 粉じん／煙／ガス／ミスト／蒸気／スプレーの吸入を避けること。 P271 : 屋外又は換気の良い場所でだけ使用すること。 P312 : 気分が悪いときは医師／．．．に連絡すること。 P405 : 施錠して保管すること。 P501 : 内容物／容器を．．．に廃棄すること。 | 【分類根拠】 （１）、（２）より、区分3（気道刺激性）とした。 【根拠データ】 （１）過ホウ酸ナトリウム四水和物（CAS登録番号：10486-00-7）について、ラットを用いた単回吸入ばく露試験（ダスト、4時間）において、0.16 mg/L以上（区分1の範囲）で喘ぎ、赤色鼻分泌物、0.48 mg/L以上（区分1の範囲）で努力呼吸、1.1 mg/L以上（区分2の範囲）で驚愕反応喪失、赤色分泌物（眼、鼻、口）、下痢、喘ぎ、呼吸雑音がみられた。また、LD50は1.165 mg/L（区分2の範囲）との報告がある（EU RAR (2007)、AICIS IMAP (2018)、REACH登録情報 (Accessed Nov. 2022)）。 （２）過ホウ酸ナトリウム（CAS登録番号：10486-00-7）の製造4工場の作業者に対するアンケートの結果、鼻粘膜への軽度回復性の刺激性影響がみられたとの報告がある（AICIS IMAP (2018)、EU RAR (2007)）。 【参考データ等】 （３）EUでは本物質の評価に、過ホウ酸ナトリウム四水和物（CAS登録番号：10486-00-7）のデータを使用している（EU RAR (2007)）。
| 9 | 特定標的臓器毒性（反復暴露） | 分類できない | - | - | - | - | 【分類根拠】 データ不足のため分類できない。 【参考データ等】 （１）過ホウ酸ナトリウム四水和物（CAS登録番号：10486-00-7）について、ラットを用いた28日間強制経口投与試験において、1,000 mg/kg/day（90日換算：311 mg/kg/day、区分に該当しない範囲）において、胃（前胃のアカントーシス及び過角化、噴門部粘膜の過形成）、血液系（赤血球数・ヘモグロビン・ヘマトクリット・リンパ球数の減少、血小板数の増加）、脾臓（全体と実質のサイズの減少）への影響がみられたとの報告がある（EU RAR (2007)、SCCS (2010)、AICIS IMAP (2018)、REACH登録情報(Accessed Dec. 2022)）。 （２）過ホウ酸ナトリウム四水和物（CAS登録番号：10486-00-7）の10％水溶液について、ウサギを用いた3週間経皮投与試験（有傷皮膚）では、200 mg/kg/day（90日換算：44.4 mg/kg/day、区分2の範囲）で適用部皮膚はほぼ正常（わずかな刺激性）であり、他の臓器には異常はみられなかったとの報告がある（EU RAR (2007)、SCCS (2010)、AICIS IMAP (2018)、REACH登録情報(Accessed Dec. 2022)）。 （３）過ホウ酸ナトリウム四水和物（CAS登録番号：10486-00-7）の2.5％水溶液について、ウサギを用いた13週間経皮投与試験（5日/週）では、50 mg/kg/day（同36.1 mg/kg/day）で皮膚及び全身への影響はみられなかったとの報告がある（EU RAR (2007)、SCCS (2010)、AICIS IMAP (2018)、REACH登録情報(Accessed Dec. 2022)）。 （４）過ホウ酸塩の製造工場の作業者約100人を対象に肺機能検査が実施された結果、高濃度でのばく露が想定される作業場の作業者でさえ喘息や慢性気管支炎等の閉塞性肺疾患を示唆する所見はないと結論された。その後数年から20年以上追跡調査が実施された作業者においても努力性肺活量（FVC）、1秒量、肺活量、及びピークフロー値（PEF）の測定値からは肺機能の悪化はみられなかったとの報告がある。（AICIS IMAP (2018)、EU RAR (2007)）。 （５）EUでは本物質の評価に、過ホウ酸ナトリウム四水和物（CAS登録番号：10486-00-7）のデータを使用している（EU RAR (2007)）。
| 10 | 誤えん有害性 | 分類できない | - | - | - | - | 【分類根拠】 データ不足のため分類できない。
環境に対する有害性
| 危険有害性項目 |  | 分類区分 | シンボル | 注意喚起語 | 危険有害性情報 | 注意書き | 分類根拠
| 11 | 水生環境有害性 短期（急性） | 分類できない | - | - | - | - | データがなく分類できない。
| 11 | 水生環境有害性 長期（慢性） | 分類できない | - | - | - | - | データがなく分類できない。
| 12 | オゾン層への有害性 | 分類できない | - | - | - | - | 当該物質はモントリオール議定書の附属書に列記されていないため。
分類結果の利用に関する注意事項：
・政府によるGHS分類結果は、事業者がラベルやSDSを作成する際の参考として公表しています。同じ内容を日本国内向けのラベルやSDSに記載しなければならないという義務はありません。
・本分類結果は、GHSに基づくラベルやSDSを作成する際に自由に引用又は複写していただけます。ただし、本分類結果の引用又は複写により作成されたラベルやSDSに対する責任は、ラベルやSDSの作成者にあることにご留意ください。
・本GHS分類は、分類ガイダンス等に記載された情報源と分類・判定の指針に基づき行っています。他の文献や試験結果等を根拠として使用すること、また、ラベルやSDSに本分類結果と異なる内容を記載することを妨げるものではありません。
・「分類結果」欄の空欄又は「- 」（ハイフン）は、その年度に当該危険有害性項目の分類が実施されなかったことを意味します。
・「分類結果」欄の「※」はJISの改正に伴い、区分がつかなかったもの（「区分に該当しない（分類対象外を含む）」あるいは「分類できない」、もしくはそのいずれも該当する場合）に表示するものです。詳細については分類根拠を参照してください。