## m-nite-371-40-4
NITE統合版 政府によるGHS分類結果
ID： |  | m-nite-371-40-4
CAS： |  | 371-40-4 |  |  |  |  | 分類実施年度： | 各項目に記載のとおり
名称： |  | 4-フルオロアニリン |  |  |  |  | 使用マニュアル： | 各項目に記載のとおり
物理化学的危険性
| 危険有害性項目 |  | 分類結果 | シンボル | 注意喚起語 | 危険有害性情報 | 注意書き | 分類根拠 | 分類実施年度 | 分類ガイダンス等
| 1 | 爆発物 | 区分に該当しない（分類対象外） | - | - | - | - | 爆発性に関わる原子団を含んでいない。 | 平成23年度（2011年度） | ガイダンス（H22.7版） （GHS 3版, JIS Z 7252:2009）
| 2 | 可燃性ガス | 区分に該当しない（分類対象外） | - | - | - | - | GHSの定義における液体である。 | 平成23年度（2011年度） | ガイダンス（H22.7版） （GHS 3版, JIS Z 7252:2009）
| 3 | エアゾール | 区分に該当しない（分類対象外） | - | - | - | - | エアゾール製品でない。 | 平成23年度（2011年度） | ガイダンス（H22.7版） （GHS 3版, JIS Z 7252:2009）
| 4 | 酸化性ガス | 区分に該当しない（分類対象外） | - | - | - | - | GHSの定義における液体である。 | 平成23年度（2011年度） | ガイダンス（H22.7版） （GHS 3版, JIS Z 7252:2009）
| 5 | 高圧ガス | 区分に該当しない（分類対象外） | - | - | - | - | GHSの定義における液体である。 | 平成23年度（2011年度） | ガイダンス（H22.7版） （GHS 3版, JIS Z 7252:2009）
| 6 | 引火性液体 | 区分4 | - | 警告 | H227 : 可燃性液体 | P370+P378 : 火災の場合：消火するために．．．を使用すること。 P210 : 熱、高温のもの、火花、裸火及び保管の着火源から遠ざけること。禁煙。 P280 : 保護手袋／保護衣／保護眼鏡／保護面を着用すること。 P403 : 換気の良い場所で保管すること。 P501 : 内容物／容器を．．．に廃棄すること。 | 引火点73℃ [密閉式]（溶剤ポケットブック（1994））は ＞ 60℃ かつ ≦93℃ であることから、区分4に該当する。 | 平成23年度（2011年度） | ガイダンス（H22.7版） （GHS 3版, JIS Z 7252:2009）
| 7 | 可燃性固体 | 区分に該当しない（分類対象外） | - | - | - | - | GHSの定義における液体である。 | 平成23年度（2011年度） | ガイダンス（H22.7版） （GHS 3版, JIS Z 7252:2009）
| 8 | 自己反応性化学品 | 区分に該当しない（分類対象外） | - | - | - | - | 爆発性に関わる原子団を含んでいない、かつ自己反応性に関わる原子団を含んでいない。 | 平成23年度（2011年度） | ガイダンス（H22.7版） （GHS 3版, JIS Z 7252:2009）
| 9 | 自然発火性液体 | 分類できない | - | - | - | - | データなし。 | 平成23年度（2011年度） | ガイダンス（H22.7版） （GHS 3版, JIS Z 7252:2009）
| 10 | 自然発火性固体 | 区分に該当しない（分類対象外） | - | - | - | - | GHSの定義における液体である。 | 平成23年度（2011年度） | ガイダンス（H22.7版） （GHS 3版, JIS Z 7252:2009）
| 11 | 自己発熱性化学品 | 分類できない | - | - | - | - | 液体状の物質に適した試験方法が確立していない。 | 平成23年度（2011年度） | ガイダンス（H22.7版） （GHS 3版, JIS Z 7252:2009）
| 12 | 水反応可燃性化学品 | 区分に該当しない（分類対象外） | - | - | - | - | 金属および半金属（B, Si, P, Ge, As, Se, Sn, Sb, Te, Bi, Po, At）を含んでいない。 | 平成23年度（2011年度） | ガイダンス（H22.7版） （GHS 3版, JIS Z 7252:2009）
| 13 | 酸化性液体 | 区分に該当しない（分類対象外） | - | - | - | - | フッ素を含んでいる有機化合物であるが、この元素が炭素以外の元素と化学結合していない。 | 平成23年度（2011年度） | ガイダンス（H22.7版） （GHS 3版, JIS Z 7252:2009）
| 14 | 酸化性固体 | 区分に該当しない（分類対象外） | - | - | - | - | GHSの定義における液体である。 | 平成23年度（2011年度） | ガイダンス（H22.7版） （GHS 3版, JIS Z 7252:2009）
| 15 | 有機過酸化物 | 区分に該当しない（分類対象外） | - | - | - | - | -O-O-構造を有していない有機化合物である。 | 平成23年度（2011年度） | ガイダンス（H22.7版） （GHS 3版, JIS Z 7252:2009）
| 16 | 金属腐食性化学品 | 分類できない | - | - | - | - | データなし。 | 平成23年度（2011年度） | ガイダンス（H22.7版） （GHS 3版, JIS Z 7252:2009）
| 17 | 鈍性化爆発物 | - | - | - | - | - | - | - | -
健康に対する有害性
| 危険有害性項目 |  | 分類結果 | シンボル | 注意喚起語 | 危険有害性情報 | 注意書き | 分類根拠 | 分類実施年度 | 分類ガイダンス等
| 1 | 急性毒性（経口） | 区分4 | 感嘆符 | 警告 | H302 : 飲み込むと有害 | P301+P312 : 飲み込んだ場合：気分が悪いときは医師／．．．に連絡すること。 P264 : 取扱い後は．．．をよく洗うこと。 P270 : この製品を使用するときに、飲食又は喫煙をしないこと。 P330 : 口をすすぐこと。 P501 : 内容物／容器を．．．に廃棄すること。 | ラットのLD50値は460 mg/kg（HSDB（2003））に基づき区分4とした。 | 平成23年度（2011年度） | ガイダンス（H22.7版） （GHS 3版, JIS Z 7252:2009）
| 1 | 急性毒性（経皮） | 分類できない | - | - | - | - | ラットのLDLo値は1250 mg/kg bw（RTECS（2006）：元文献 National Technical Information Service. OTS0543265）との報告があるが、このデータだけでは区分を特定できないため分類できない。 | 平成23年度（2011年度） | ガイダンス（H22.7版） （GHS 3版, JIS Z 7252:2009）
| 1 | 急性毒性（吸入：ガス） | 区分に該当しない（分類対象外） | - | - | - | - | GHSの定義における液体である。 | 平成23年度（2011年度） | ガイダンス（H22.7版） （GHS 3版, JIS Z 7252:2009）
| 1 | 急性毒性（吸入：蒸気） | 分類できない | - | - | - | - | データなし。 | 平成23年度（2011年度） | ガイダンス（H22.7版） （GHS 3版, JIS Z 7252:2009）
| 1 | 急性毒性（吸入：粉塵、ミスト） | 分類できない | - | - | - | - | データなし。 | 平成23年度（2011年度） | ガイダンス（H22.7版） （GHS 3版, JIS Z 7252:2009）
| 2 | 皮膚腐食性／刺激性 | 分類できない | - | - | - | - | データ不足。なお、ウサギの皮膚に0.2 mgを24時間適用した標準ドレイズ試験で刺激性は重度（severe）との報告（RTECS（2006））があるが、List 3のデータであり、詳細不明なため「分類できない」とした。 | 平成23年度（2011年度） | ガイダンス（H22.7版） （GHS 3版, JIS Z 7252:2009）
| 3 | 眼に対する重篤な損傷性／眼刺激性 | 区分2A | 感嘆符 | 警告 | H319 : 強い眼刺激 | P305+P351+P338 : 眼に入った場合：水で数分間注意深く洗うこと。次にコンタクトレンズを着用していて容易に外せる場合は外すこと。その後も洗浄を続けること。 P337+P313 : 眼の刺激が続く場合：医師の診断／手当てを受けること。 P264 : 取扱い後は．．．をよく洗うこと。 P280 : 保護手袋／保護衣／保護眼鏡／保護面を着用すること。 | ウサギ6匹の結膜嚢に試験物質の100%液を0.1 mL滴下した試験（OECD TG405, GLP）で、適用1時間後に全例が平均スコア1以上の角膜混濁、および結膜の発赤と浮腫を示し、3日後には6匹中5匹に虹彩炎が認められ、MMAS（AOIに相当）は69.8であった（ECETOC TR48（1998））ことに基づき、区分2Aとした。 | 平成23年度（2011年度） | ガイダンス（H22.7版） （GHS 3版, JIS Z 7252:2009）
| 4 | 呼吸器感作性 | 分類できない | - | - | - | - | データなし。 | 平成23年度（2011年度） | ガイダンス（H22.7版） （GHS 3版, JIS Z 7252:2009）
| 4 | 皮膚感作性 | 分類できない | - | - | - | - | データなし。 | 平成23年度（2011年度） | ガイダンス（H22.7版） （GHS 3版, JIS Z 7252:2009）
| 5 | 生殖細胞変異原性 | 分類できない | - | - | - | - | データなし。 | 平成23年度（2011年度） | ガイダンス（H22.7版） （GHS 3版, JIS Z 7252:2009）
| 6 | 発がん性 | 分類できない | - | - | - | - | データなし。 | 平成23年度（2011年度） | ガイダンス（H22.7版） （GHS 3版, JIS Z 7252:2009）
| 7 | 生殖毒性 | 分類できない | - | - | - | - | データなし。 | 平成23年度（2011年度） | ガイダンス（H22.7版） （GHS 3版, JIS Z 7252:2009）
| 8 | 特定標的臓器毒性（単回暴露） | 分類できない | - | - | - | - | ラットで経皮投与による毒性発現中の短時間内にメトヘモグロビン濃度の有意な増加を引き起こした（HSDB（2003））との記載があるが、ばく露量、ばく露時間、および結果の詳細も不明であり分類できない。 | 平成23年度（2011年度） | ガイダンス（H22.7版） （GHS 3版, JIS Z 7252:2009）
| 9 | 特定標的臓器毒性（反復暴露） | 分類できない | - | - | - | - | データなし。 | 平成23年度（2011年度） | ガイダンス（H22.7版） （GHS 3版, JIS Z 7252:2009）
| 10 | 誤えん有害性 | 分類できない | - | - | - | - | データなし。 | 平成23年度（2011年度） | ガイダンス（H22.7版） （GHS 3版, JIS Z 7252:2009）
環境に対する有害性
| 危険有害性項目 |  | 分類結果 | シンボル | 注意喚起語 | 危険有害性情報 | 注意書き | 分類根拠 | 分類実施年度 | 分類ガイダンス等
| 11 | 水生環境有害性 短期（急性） | 区分3 | - | - | H402 : 水生生物に有害 | P273 : 環境への放出を避けること。 P501 : 内容物／容器を．．．に廃棄すること。 | 魚類（ファットヘッドミノー）の96時間LC50 = 16.9mg/L（AQUIRE, 2012）から、区分3とした。 | 平成23年度（2011年度） | ガイダンス（H22.7版） （GHS 3版, JIS Z 7252:2009）
| 11 | 水生環境有害性 長期（慢性） | 区分3 | - | - | H412 : 長期継続的影響によって水生生物に有害 | P273 : 環境への放出を避けること。 P501 : 内容物／容器を．．．に廃棄すること。 | 信頼性のある慢性毒性データが得られていない。急速分解性がなく（BIOWIN）、急性毒性区分3であることから、区分3とした。 | 平成23年度（2011年度） | ガイダンス（H22.7版） （GHS 3版, JIS Z 7252:2009）
| 12 | オゾン層への有害性 | 分類できない | - | - | - | - | 当該物質はモントリオール議定書の附属書に列記されていないため。 | 平成23年度（2011年度） | ガイダンス（H22.7版） （GHS 3版, JIS Z 7252:2009）
NOTE:
1. 政府によるGHS分類結果は、事業者がラベルやSDSを作成する際の参考として公表しています。同じ内容を日本国内向けのラベルやSDSに記載しなければならないという義務はありません。
2. 本分類結果は、GHSに基づくラベルやSDSを作成する際に自由に引用又は複写していただけます。ただし、本分類結果の引用又は複写により作成されたラベルやSDSに対する責任は、ラベルやSDSの作成者にあることにご留意ください。
3. 本GHS分類は、分類ガイダンス等に記載された情報源と分類・判定の指針に基づき行っています。他の文献や試験結果等を根拠として使用すること、また、ラベルやSDSに本分類結果と異なる内容を記載することを妨げるものではありません。
4. 「分類結果」欄の空欄又は「- 」（ハイフン）は、その年度に当該危険有害性項目の分類が実施されなかったことを意味します。
5. 「分類結果」欄の「※」はJISの改正に伴い、区分がつかなかったもの（「区分に該当しない（分類対象外を含む）」あるいは「分類できない」、もしくはそのいずれも該当する場合）に表示するものです。詳細については分類根拠を参照してください。