## Main
消費者製品含有化学物質のヒト暴露量推算ソフト
Consumer Human Exposure Model - NITE (CHEM-NITE) ver.2 (リリース：2014/11/19)
本ソフトは、「GHS表示のための消費者製品のリスク評価手法のガイダンス」だけでなく、様々な消費者製品含有化学物質の暴露評価に利用出来ます。
1 | 作業開始 | 作業名 | (作業の目的などを記載してください)
|  | 作業日 | (推算日を記載) | 作業者 | (作業者名を入力して下さい)
2 | 化学物質・製品情報、暴露シナリオ
(タイトルをクリックし、化学物質および製品の情報を入力してください。)
| 入力データ | * 下記には、「化学物質・製品情報、暴露シナリオ」入力した情報が表示されます。
| 化学物質 | 名称 |  | 入力データなし (物質名称)
|  | Cas No. |  | 入力データなし (00-00-0)
|  | 分子量(モル質量) |  | - | g/mol
|  | 蒸気圧 |  | 確認 : 入力データなし | Pa
| 製品 | Product |  | 入力データなし
| 用途 | Use |  | －未選択－
| 暴露シナリオ | 入力データなし
3 | 吸入暴露 (Inhalation Exposure)
(吸入暴露が想定される場合は、タイトルをクリック。想定されない場合は、経皮・経口暴露へ。)
| 推定結果 |  | * 下記には、推算結果が表示されます。
| 選択モード： | 吸入暴露が想定されない。
|  | 最大空気中濃度 |  | - | 0 | mg/m3
|  | 平均空気中濃度 |  | - | 0 | mg/m3
| 摂取量： | EHEinha |  | 0 | 0 | mg/kg/day
4 | 経皮暴露 (Dermal Exposure)
(経皮暴露が想定される場合は、タイトルをクリック。想定されない場合は、経口暴露へ。)
| 推定結果 |  | * 下記には、推算結果が表示されます。
| 選択モード： | 経皮暴露が想定されない。 |  |  |  | 0
| 摂取量： | EHEderm |  | 0 | 0 | mg/kg/day
5 | 経口暴露 (Oral Exposure)
(経口暴露が想定される場合は、タイトルをクリック。)
| 推定結果 |  | * 下記には、推算結果が表示されます。
| 選択モード： | 経口暴露が想定されない。 |  |  |  | 0
| 摂取量： | EHEoral |  | 0 | 0 | mg/kg/day
6 | 結果のまとめ (Summary)
| 推定結果 |  | * 下記には、推算結果の合計が示されます。
| 合計ヒト暴露量推定値：EHEtotal |  |  | 0 | 0 | mg/kg/day
コメント：
7 | レポート (Report)
(暴露評価結果レポートの表示および印刷は、タイトルをクリック。)

## Input_Data
メイン画面(Main)に戻る
化学物質、製品情報、暴露シナリオの入力
＊注意＊ ・黄色及びスカイブルーのセルに数値等を入力して下さい。スカイブルーのセルは必須項目です。黄色のセルはオプション項目です。他のシートにおいても同様です。 ・初期設定で仮の数字が入っているセルもありますので、必要に応じて適宜修正して下さい。 ・ローズピンクセルの単位はプルダウンで変更できます。
|  | -略号- |  | -単位-
物質情報 | 評価対象物質名称 |  | 入力データなし (物質名称)
CHRIPによる情報検索はここをクリックして下さい。 | CAS No. |  | 入力データなし (00-00-0)
| 分子式 |  | 入力データなし
| 分子量 (モル質量) | M | 入力データなし | g/mol | 注) 吸入暴露量の推算には必須です。 | -
| 評価対象物質の性状 (プルダウンより選択して下さい。) |  | －未選択－
| 蒸気圧 | P | 入力データなし | Pa | 注) 吸入暴露量の推算には必須です。 | 入力データなし | 入力データなし
製品情報 | 製品名称 |  | 入力データなし
| 用途・製品種類 (プルダウンより選択して下さい。) |  | －未選択－
| 製品形状 (プルダウンより選択して下さい。) |  | －未選択－
| 製品使用温度 |  | 入力データなし | °C
暴露シナリオ | 暴露シナリオを出来るだけ詳細に記述して下さい。
入力データなし
共通暴露情報 |  |  | 参考：生活行動パターン情報(共通暴露情報)検索はここをクリックして下さい。
使用頻度 | 製品の使用頻度 | nn | 入力データなし | 回/日 | *nをnnに置き換えています。 | 入力データなし
暴露時間 | 製品使用時間：(接着or塗布時間等を入力して下さい。) | ti | 入力データなし | hr(時間) |  | 入力データなし
| 製品使用後の滞在(製品との接触)時間： | tii | 入力データなし | hr(時間) |  | 入力データなし
(使用時間(ti)を除く製品を使用した室内の在室時間や皮膚との接触時間等を入力して下さい。)
| 合計暴露時間 |  | 0 | hr
評価対象物質 | 製品の使用量 | Ap | 入力データなし | mg |  | 入力データなし
| 製品中の評価対象物質の含有率：(デフォルト値：100%) | Wr | 100 | % | %またはppmで入力してください。 | 1
暴露環境(使用環境) | 室内容積：(デフォルト値：20m3) | V | 20 | m3 |  | 20
| 換気回数：(デフォルト値：0.2回/hr) | N | 0.2 | 回/hr |  | 0.2
人体データ | 体重：(デフォルト値：50kg) | BW | 50 | kg |  | 50
| 呼吸量：(デフォルト値：20m3/day) | Q | 20 | m3/day |  | 0.83333
入力が終了したらクリックして下さい。
*ここでの略号は、入力値を作業単位に変換したものが定義されています。 表示値とは異なることに注意して下さい。
データ処理部
製品形状
－未選択－
スプレー製品
固形製品
液状製品
成形品
その他
性状
－未選択－
気体
液体
固体
その他
使用頻度単位
回/日
回/週
回/月
回/年
単位
kg
g
mg
時間
min(分)
hr(時間)
週
月
年
呼吸速度
m3/hr
m3/day
圧力単位
mmHg
Pa
kPa
atm
比率
%
ppm
用途カテゴリー
－未選択－
調剤・溶剤：家庭で使用する接着剤
調剤・溶剤：家庭で使用する塗料及びワックス
調剤・溶剤：家庭用洗剤
調剤・溶剤：消臭剤・芳香剤及び不快害虫忌避剤
調剤・溶剤：自動車用化学製品
成形品：家具・建材
成形品：衣服
成形品：自動車製品
その他

## Inhalation
メイン画面(Main)に戻る
吸入暴露(Inhalation Exposure)
必要に応じて黄色・スカイブルーのセルに数値を入力してください。その他のセルのデータはすでに設定されています。
1 | 共通暴露条件
|  |  |  | 入力したデータ |  | 計算に使用するデータ
| ファクター |  | -略号- |  | -単位- |  | -単位-
暴露時間
| 使用時間 |  | ti | 入力データなし | hr(時間) | 入力データなし | hr
| 滞在時間 |  | tii | 入力データなし | hr(時間) | 入力データなし | hr
評価対象物質
| 製品使用量 |  | Ap | 入力データなし | mg | 入力データなし | mg
| 評価対象物質含有率 |  | Wr | 100 | % | 1 | 無次元
暴露環境
| 室内容積 |  | V | 20 | m3 | 20 | m3
| 換気回数 |  | N | 0.2 | 回/hr | 0.2 | 回/hr
人体データ
| 体重 |  | BW | 50 | kg | 50 | kg
| 呼吸量 |  | Q | 20 | m3/day | 0.83333 | m3/hr
製品情報
| 使用頻度 |  | nn | 入力データなし | 回/日 | 入力データなし | 回/日
| 最小換気量(呼吸) |  | Nmin |  |  | 0.041667 | 回/hr
呼吸量 / 室内容積 = Q / V
| 飽和蒸気圧時の空気濃度 |  | Csatp |  |  | 確認 : 推算には分子量と蒸気圧が必要です。 | mg/m3
Cat=0.4037*M*P (式 II-1-11)
| 体内吸収率(吸入) | 必須項目 | ainha | 1 | 無次元 | 1 | 無次元
*a(inha)のこと。デフォルト値は「1 無次元」ですが、値がある場合は変更して下さい。
2 | 推算モード | 選択する推算モードのチェックボックスにチェックを入れてください。 1モードのみ選択可能です。
| *各モードの説明* |  |  |  | 暴露量の推算が終了したらクリックして下さい。
0 | 単純推算モード：室内濃度を化学物質量／室内体積で計算する。 |  |  |  |  | 単純推算モードへ |  | - | - | -
0 | 瞬間蒸発モードa (単調減少)：瞬間的に使用量の全量が揮発すると仮定する。 |  |  |  |  | 瞬間蒸発モードaへ |  | - | - | -
0 | 瞬間蒸発モードb (使用時間考慮)：塗装作業等の作業中及び作業後の放散を考慮する。 |  |  |  |  | 瞬間蒸発モードbへ |  | - | - | -
0 | 定常放散モード：放散が定常的かつ長期間継続すると仮定する。 |  |  |  |  | 定常放散モードへ |  | - | - | -
0 | 飽和蒸気圧モード：飽和蒸気圧による制限を仮定する。 |  |  |  |  | 飽和蒸気圧モードへ |  | 確認 : 推算には分子量と蒸気圧が必要です。 | 確認 : 推算には分子量と蒸気圧が必要です。 | -
TRUE | 吸入暴露が想定されない。 |  |  |  |  | メイン画面(Main)へ |  | - | - | 0
3 | 空気中濃度・吸入暴露量の計算
FALSE | 単純推算モード |  | -略号- |  |  | 計算結果 | -単位-
| 平均空気中濃度 |  | Cat1 |  |  | - | mg/m3
Cat=Ap*Wr/V (式 II-1-2)
飽和蒸気圧から計算した空気中濃度との比較
| 吸入暴露量 |  | EHEinha1 |  |  | - | mg/kg/day
EHE(inha) = {Cat*Q*t*n*a(inha)}/BW (式II-1-1)
計算結果を確認したらクリックして下さい。
FALSE | 瞬間蒸発モードa (単調減少) |  | -略号- |  | -単位- | 計算結果 | -単位-
| 初期空気中濃度 | オプション | C0 | 入力データなし | mg/m3 | - | mg/m3
飽和蒸気圧から計算した空気中濃度との比較
| 空気中濃度 |  | Ca |  |  | - | mg/m3
Ca=Ap*Wr/V*exp(-N*t) (式II-1-3)
| 平均空気中濃度 |  | Cat2 |  |  | - | mg/m3
Cat={Ap*Wr/V/N*(1-exp(-N*t))}/t (式II-1-4)
| 吸入暴露量 |  | EHEinha2 |  |  | - | mg/kg/day
EHE(inha) = {Cat*Q*t*n*a(inha)}/BW (式II-1-1)
計算結果を確認したらクリックして下さい。
FALSE | 瞬間蒸発モードb (使用時間考慮) |  | -略号- |  | -単位- | 計算結果 | -単位-
使用時放散速度(作業期間中の放散速度)
|  | オプション | Ge | 入力データなし | mg/hr | - | mg/hr
G=Ap*Wr/ti (式II-1-7)
*ここでは、GeをGとして使用します。
| 使用時間 (ti)の空気中濃度(使用直後の空気中濃度) |  | Cai |  |  | - | mg/m3
Cai=G/(N*V)*(1-exp(-N*ti)) (式II-1-5)
飽和蒸気圧から計算した空気中濃度との比較
| 使用期間中の平均空気中濃度 |  | Cati |  |  | - | mg/m3
Cati={G/(N*V)*[ti-(1-exp(-N*ti))/N]}/ti (式II-1-6)
| 使用期間中の暴露量 |  | EHEinha3 |  |  | - | mg/kg/day
EHE(inha)=(Cat*Q*t*n*ainha)/BW (式II-1-1)
滞在期間の初期濃度(Ca1)：使用直後の空気中濃度(Cai)
|  |  | Ca1 | = Cai |  | - | mg/m3
| 滞在時間(tii)の空気中濃度 |  | Caii |  |  | - | mg/m3
Caii=Ca1*exp(-N*tii) (式II-1-8)
| 滞在期間中の平均空気中濃度 |  | Catii |  |  | - | mg/m3
Catii ={Ca1/N*[1-exp(-N*tii)]}/tii (式II-1-9)
| 滞在期間中の暴露量 |  | EHEinha4 |  |  | - | mg/kg/day
EHE(inha)=(Cat*Q*t*n*ainha)/BW (式II-1-1)
| 合計吸入暴露量 |  | EHEinha5 |  |  | - | mg/kg/day
EHEinha5 = EHEinha3 + EHEinha4
計算結果を確認したらクリックして下さい。
FALSE | 定常放散モード |  | -略号- |  | -単位- | 計算結果 | -単位-
| 放散速度 | 必須項目 | G | 入力データなし | mg/hr | - | mg/hr
*参考 : 放散速度(G)のデータがない場合の計算について。(ここをクリックして下さい。)
| 空気中濃度 |  | Cat3 |  |  | - | mg/m3
Cat=G/(V*N) (式II-1-10)
飽和蒸気圧から計算した空気中濃度との比較
| 滞在時間 | オプション | tiii | 入力データなし | hr | - | hr
*「共通暴露情報」(Input_Data)で入力した滞在期間(tii)と異なる場合に入力して下さい。
| 吸入暴露量 |  | EHEinha6 |  |  | - | mg/kg/day
EHE(inha)=(Cat*Q*t*n*ainha)/BW (式II-1-1)
計算結果を確認したらクリックして下さい。
FALSE | 飽和蒸気圧モード |  | -略号- |  | -単位- | 計算結果 | -単位-
| 飽和蒸気圧時の空気中濃度 |  | Csatp |  |  | - | mg/m3
Cat=0.4037*M*P (式II-1-11)
| 吸入暴露量 |  | EHEinha7 |  |  | - | mg/kg/day
EHE(inha)=(Cat*Q*t*n*ainha)/BW (式II-1-1)
計算結果を確認したらクリックして下さい。
*式番号(式II-1-x)は、「GHS表示のための消費者製品のリスク評価ガイダンス」の付属書1に対応しています。
参考：放散速度の算出方法 （オプション）
放散速度入力に戻る場合は、ここをクリックして下さい。
放散速度のデータが入手出来ない場合、放散速度を推算します。
推算方法が数種ありますので、製品形態や使用状況から適切な方法を選択し、放散速度を算出して下さい。
(i) 製品寿命から放散量を推算する：室内設置型の芳香剤、消臭剤の様な製品形態で、製品寿命(使用期限)が明示されている場合。
|  | 製品中の評価対象物質含有量 |  | 入力データなし | mg | #VALUE! | mg
直接入力を行わない場合は、製品使用量(Ap)*評価対象物質含有率(Wr)より計算します。
|  | 製品寿命(使用期限) |  | 入力データなし | hr | 入力データなし | hr
|  | G = 製品中の評価対象物質含有量/製品寿命 |  |  |  | #VALUE! | mg/hr
(ii) 製品の面積と単位面積あたりの放散速度データから算出する：床や壁などからの放散を対象とする場合。
|  | 製品面積（放散面積） |  | 入力データなし | m2 |  | m2
|  | 単位面積あたりの放散速度 |  | 入力データなし | mg/m2/hr | 入力データなし | mg/m2/hr
|  | G = 単位面積あたりの放散速度*製品面積 |  |  |  | 0 | mg/hr
(iii) 製品の個数と製品1個あたりの放散速度データから算出する
|  | 製品個数 |  | 入力データなし | 個 | 入力データなし | 個
|  | 製品1個あたりの放散速度 |  | 入力データなし | mg/hr/個 | 入力データなし | mg/hr/個
|  | G = 製品1個あたりの放散速度*製品個数 |  |  |  | 0 | mg/hr
(iv) 製品中の化学物質の半減期から推算する
|  | 製品中の評価対象物質含有量 |  | 入力データなし | mg | #VALUE! | mg
直接入力を行わない場合は、製品使用量(Ap)*評価対象物質含有率(Wr)より計算します。
|  | 半減期 |  | 入力データなし | hr | 入力データなし | hr
|  | G= 製品中の評価対象物質含有量*0.693/半減期 |  |  |  | #VALUE! | mg/hr
放散速度入力に戻る場合は、ここをクリックして下さい。
*マイクロチャンバー法等の場合、製品の一部を切り取り、単位重量あたりの放散速度試験が行われている例があります。
この場合は、(ii)または(iii)の単位(m2または個)の部分をグラム(g)等の重量単位に読み替えて使用することが可能です。
算出方法は、G = 単位重量あたりの放散速度*製品重量 になります。
データ処理部
放散速度の単位
µg/m2/hr
mg/m2/hr
放散速度の単位 2
µg/hr/個
mg/hr/個
放散速度の単位 3
µg/hr
mg/hr
ainhaの単位
%
無次元
製品含有量の単位
g
kg
mg
製品寿命の単位
hr
day
週
月
年
半減期の単位
hr
day
週
月
| 吸入暴露モード | モードの選択数の判定
| 単純推算モード | 0
| 瞬間蒸発モードa(単調減少) | 0
| 瞬間蒸発モードb(使用時間考慮) | 0
| 定常放散モード | 0
| 飽和蒸気圧モード | 0
吸入暴露が想定されない。

## Dermal
メイン画面(Main)に戻る
経皮暴露(Dermal Exposure)
必要に応じて黄色・スカイブルーのセルに数値を入力してください。その他のセルのデータはすでに設定されています。
1 | 共通暴露条件
|  |  |  | 入力したデータ |  | 計算に使用するデータ
| ファクター |  | -略号- |  | -単位- |  | -単位-
暴露時間
| 使用時間 |  | ti | 入力データなし | hr(時間) | 入力データなし | hr
| 滞在時間 |  | tii | 入力データなし | hr(時間) | 入力データなし | hr
評価対象物質
| 製品使用量 |  | Ap | 入力データなし | mg | 入力データなし | mg
| 評価対象物質含有率 |  | Wr | 100 | % | 1 | 無次元
人体データ
| 体重 |  | BW | 50 | kg | 50 | kg
| 呼吸量 |  | Q | 20 | m3/day | 0.83333 | m3/hr
製品情報
| 使用頻度 |  | nn | 入力データなし | 回/日 | 入力データなし | 回/日
| 体内吸収率(経皮) | 必須項目 | aderm | 1 | 無次元 | 1 | 無次元
*a(derm)のこと。デフォルト値は「1 無次元」ですが、値がある場合は変更して下さい。
2 | 推算モード | 選択する推算モードのチェックボックスにチェックを入れてください。 複数のモード（最大2モード）が選択可能です。
| *各モードの説明* |  |  |  | 暴露量の推算が終了したらクリックして下さい。
0 | 仮想体積モード：皮膚と接触する体積を仮定する。 |  |  |  |  | 仮想体積モードへ |  | - | mg/kg/day
0 | 経皮吸収速度モード：皮膚に接触した物質を吸収する速度を利用する。 |  |  |  |  | 経皮吸収モードへ |  | - | mg/kg/day
0 | 一定比率付着モード：対象物質を含む製品が一定の割合で皮膚に付着すると仮定する。 |  |  |  |  | 一定比率付着モードへ |  | - | mg/kg/day
TRUE | 経皮暴露が想定されない。 |  |  |  |  | メイン画面(Main)へ
3 | 経皮暴露量の計算
FALSE | 仮想体積モード |  | -略号- |  | -単位- | 計算結果 | -単位-
| 製品形状 | 必須項目 |  | -未選択-
(i) 製品形状が液体の場合
| 製品密度 | オプション | dl | 入力データなし | mg/cm3 | - | mg/cm3
| 希釈率(容積倍率) | オプション | D | 入力データなし | 倍 | - | 倍
*dlまたはDに適正な値の入力が無ければデフォルト値1000 mg/cm3採用されます。
| 溶液中の評価対象物質濃度 | オプション | Cl | 入力データなし | mg/cm3 | - | mg/cm3
*入力データが無い場合は、 Cl=Wr*dl/D で計算します。
(ii) 製品形状が固体の場合
| 製品密度 | オプション | ds | 入力データなし | mg/cm3 | - | mg/cm3
*dsに適正な値の入力が無ければデフォルト値1000 mg/cm3採用されます。
| 固体中の評価対象物質濃度 | オプション | Cs | 入力データなし | mg/cm3 | - | mg/cm3
*入力データが無い場合は、 Cs=Wr*ds で計算します。
(iii) その他
| 単位表面積あたりの評価対象物質濃度 | オプション | Css | 入力データなし | mg/cm2 | - | mg/cm2
| 皮膚への移行率 | オプション | Mcs | 入力データなし | % | - | 無次元
| 暴露身体表面積 | 必須項目 | Sp1 | 入力データなし | cm2 | - | cm2
| 皮膚接触層厚 | 必須項目 | Ls | 入力データなし | cm | - | cm
| 経皮暴露量 |  | EHEderm1 |  |  | - | mg/kg/day
EHE(derm) = (Cl (or Cs)*Ls*Sp*n*a(derm))/BW (式II-2-1)
EHE(derm) = (Css*mcs*Sp*n*a(derm))/BW (式II-2-1の変形)
計算結果を確認したらクリックして下さい。
FALSE | 経皮吸収速度モード |  | -略号- |  | -単位- | 計算結果 | -単位-
経皮吸収速度にはcm/hrとmg/cm2/hの2つの単位表記があります。単位に併せて(i)と(ii)のどちらかにデータを入力して下さい。
*(ii)が入力されない場合は、Ml = 経皮吸収速度(cm/hr)*希釈後の溶液中濃度*Wrで計算します。
(i)
| 経皮吸収速度(cm/hr) | 必須項目 |  | 入力データなし | cm/hr | - | cm/hr
| 希釈後の溶液中製品濃度 | 必須項目 |  | 入力データなし | mg/cm3 | - | mg/cm3
(ii)
| 経皮吸収速度(mg/cm2/hr) | オプション | Ml | 入力データなし | mg/cm2/hr | - | mg/cm2/hr
| 暴露身体表面積 | 必須項目 | Sp2 | 入力データなし | cm2 | - | cm2
| 単位回数あたりの暴露時間 | オプション | td | 入力データなし | min/回 | - | hr/回
*「共通暴露情報」(Input_Data)で入力した滞在期間(tii)と異なる場合に入力して下さい。
| 1日あたりの使用・接触回数 | オプション | nd | 入力データなし | 回/day | - | 回/day
*「共通暴露情報」(Input_Data)で入力した使用頻度(nn)と異なる場合に入力して下さい。
| 経皮暴露量 |  | EHEderm2 |  |  | - | mg/kg/day
EHE(derm) = (Sp*Ml*t*n)/BW (式II-2-2)
計算結果を確認したらクリックして下さい。
FALSE | 一定比率付着モード |  | -略号- |  | -単位- | 計算結果 | -単位-
| 製品重量 |  | Ap | 入力データなし | mg | - | mg
| 化学物質濃度 |  | Wr | 1 | 無次元 | - | 無次元
| 皮膚付着率：(デフォルト値：0.5%) | 必須項目 | Md | 0.5 | % | - | 無次元
| 使用頻度 | オプション | nnd | 入力データなし | 回/day | - | 回/day
*「共通暴露情報」(Input_Data)で入力した使用頻度(nn)と異なる場合に入力して下さい。
| 経皮暴露量 |  | EHEderm3 |  |  | - | mg/kg/day
EHEderm = Ap*Wr*Md*n*aderm/BW (式II-2-3)
計算結果を確認したらクリックして下さい。
*式番号(式II-2-x)は、「GHS表示のための消費者製品のリスク評価ガイダンス」の付属書1に対応しています。
データ処理部
製品の形状
-未選択-
溶液
固形物
その他
密度の単位
g/cm3
mg/cm3
密度の単位
mg/cm3
g/cm3
adermの単位
%
無次元
暴露時間の単位
min/回
hr/回
| モードの選択 | モードの選択数の判別
| 仮想体積モード | 0
| 経皮吸収速度モード | 0
| 一定比率付着モード | 0
経皮暴露が想定されない。

## Oral
メイン画面(Main)に戻る
経口暴露(Oral Exposure)
必要に応じて黄色・スカイブルーのセルに数値を入力してください。その他のセルのデータはすでに設定されています。
1 | 共通暴露条件
|  |  |  | 入力したデータ |  | 計算に使用するデータ
| ファクター |  | -略号- |  | -単位- |  | -単位-
暴露時間
| 使用時間 |  | ti | 入力データなし | hr(時間) | 入力データなし | hr
| 滞在時間 |  | tii | 入力データなし | hr(時間) | 入力データなし | hr
評価対象物質
| 製品使用量 |  | Ap | 入力データなし | mg | 入力データなし | mg
| 評価対象物質含有率 |  | Wr | 100 | % | 1 | 無次元
人体データ
| 体重 |  | BW | 50 | kg | 50 | kg
| 呼吸量 |  | Q | 20 | m3/day | 0.83333 | m3/hr
製品情報
| 使用頻度 |  | nn | 入力データなし | 回/日 | 入力データなし | 回/日
| 体内吸収率(経口) | 必須項目 | aoral | 1 | 無次元 | 1 | 無次元
*a(oral)のこと。デフォルト値は「1 無次元」ですが、値がある場合は変更して下さい。
2 | 推算モード | 選択する推算モードのチェックボックスにチェックを入れてください。 複数のモード（最大3モード）が選択可能です。
| *各モードの説明* |  |  |  | 暴露量の推算が終了したらクリックして下さい。
0 | 非意図的摂取モード |  |  |  |  | 非意図的摂取モードへ |  | -
0 | 食物中濃度からの推計モード-1 |  |  |  |  | 食物中濃度からの推計モード-1へ |  | -
0 | 食物中濃度からの推計モード-2 |  |  |  |  | 食物中濃度からの推計モード-2へ |  | -
0 | 移行率からの推計モード |  |  |  |  | 移行率からの推計モードへ |  | -
0 | 移行速度と接触時間からの推計モード |  |  |  |  | 移行速度と接触時間からの推計モードへ |  | -
TRUE | 経口暴露が想定されない。 |  |  |  |  | メイン画面(Main)へ
3 | 経口暴露量の計算
FALSE | 非意図的摂取モード |  | -略号- |  | -単位- | 計算結果 | -単位-
| 製品重量 |  | Ap | 入力データなし | mg | - | mg
| 製品中の評価対象物質含有率 |  | Wr | 1 | 無次元 | - | 無次元
| 非意図的摂取率 | 必須項目 | Mo | 入力データなし | % | - | 無次元
| 1日あたりの使用頻度 | オプション | no | 入力データなし | 回/day | - | 回/day
*「共通暴露情報」(Input_Data)で入力した使用頻度(nn)と異なる場合に入力して下さい。
| 経口暴露量 |  | EHEoral1 |  |  | - | mg/kg/day
EHEoral = Ap*Wr*Mo*n*aoral/BW (式II-3-1)
計算結果を確認したらクリックして下さい。
FALSE | 食物中濃度からの推計モード-1 |  | -略号- |  | -単位- | 計算結果 | -単位-
| 対象食物 | 必須項目 |  | (対象食品名等を入力)
| 食品摂取量 | 必須項目 | Wfa | 入力データなし | g/day | - | g/day
| 食物中の評価対象物質濃度 | 必須項目 | Cfa | 入力データなし | mg/g | - | mg/g
| 経口暴露量 |  | EHEoral2 |  |  | - | mg/kg/day
EHEoral = (Wf*Cf*aoral)/BW (式II-3-2)
計算結果を確認したらクリックして下さい。
FALSE | 食物中濃度からの推計モード-2 |  | -略号- |  | -単位- | 計算結果 | -単位-
(食物を2種類を想定し計算する場合に使用します。「食物中の物質濃度からの推計1」と推算式は同じものです。)
| 対象食物 | 必須項目 |  | (対象食品名等を入力)
| 食品摂取量 | 必須項目 | Wfb | 入力データなし | g/day | - | g/day
| 食物中の評価対象物質濃度 | 必須項目 | Cfb | 入力データなし | mg/g | - | mg/g
| 経口暴露量 |  | EHEoral3 |  |  | - | mg/kg/day
EHEoral = (Wf*Cf*aoral)/BW (式II-3-2)
計算結果を確認したらクリックして下さい。
FALSE | 移行率からの推計モード |  | -略号- |  | -単位- | 計算結果 | -単位-
| 食器上残留製品濃度 | 必須項目 | Cfsc | 入力データなし | mg/cm3 | - | mg/cm3
| 食器上の残留量 | 必須項目 | Vpc | 入力データなし | cm3/cm2 | - | cm3/cm2
| 1日あたりの食品と食器が接触する合計面積 | 必須項目 | Sf1 | 入力データなし | cm2/day | - | cm2/day
| 評価対象物質含有率 |  | Wr | 1 | 無次元 | - | 無次元
| 1日あたり使用食器付着物質重量 | オプション | Cd | 入力データなし | mg/day | - | mg/day
Cd = Cfsc*Vpc*Sf*Wr
| 容器から食物への移行率(無次元) | 必須項目 | Mfd | 入力データなし | % | - | 無次元
| 経口暴露量 |  | EHEoral4 |  |  | - | mg/kg/day
EHEoral =(Cd*Mfd*aoral)/BW (式II-3-3)
計算結果を確認したらクリックして下さい。
FALSE | 移行速度と接触時間からの推計モード |  | -略号- |  | -単位- | 計算結果 | -単位-
| 1日あたりの食品と食器が接触する面積 | 必須項目 | Sf2 | 入力データなし | cm2/day | - | cm2/day
| 容器から食物への移行速度 | 必須項目 | Mfp | 入力データなし | mg/cm2/hr | - | mg/cm2/hr
| 接触時間 | オプション | tc | 入力データなし | hr | - | hr
*「共通暴露情報」(Input_Data)で入力した滞在期間(tii)と異なる場合に入力して下さい。
| 経口暴露量 |  | EHEoral5 |  |  | - | mg/kg/day
EHEoral = Sf*Mfp*tc*aoral/BW (式II-3-4)
計算結果を確認したらクリックして下さい。
*式番号(式II-3-x)は、「GHS表示のための消費者製品のリスク評価ガイダンス」の付属書1に対応しています。
データ処理部
aoralの単位
%
無次元
| モードの選択 | モードの選択数の判別
| 非意図的摂取モード | 0
| 食物中濃度からの推計モード-1 | 0
| 食物中濃度からの推計モード-2 | 0
| 移行率からの推計モード | 0
| 移行速度と接触時間からの推計モード | 0
経口暴露が想定されない。

## Report
-暴露量推算結果-
1 | レポート作成者 |  | 作成日 |  | (推算日を記載)
|  |  | 作成者名 |  | (作業者名を入力して下さい)
2 | 化学物質・製品情報、暴露シナリオ
入力データ
| 評価対象化学物質 | 名称 | 入力データなし (物質名称) |  | 暴露シナリオ
|  | CAS No. | 入力データなし (00-00-0) |  | 入力データなし
|  | 分子式 | 入力データなし
|  | 分子量 (モル質量) | - | g/mol
|  | 性状 | －未選択－
|  | 蒸気圧 | - | Pa
| 製品情報 | 製品名称 | 入力データなし
|  | 用途 | －未選択－
|  | 使用温度 | 入力データなし | °C
|  | 使用頻度 | 入力データなし | 回/day
|  | 製品形状 | －未選択－
| 共通暴露情報 | 使用期間 | - | hr
|  | 滞在(接触)期間 | - | hr
|  | 製品中含有重量 | - | mg
| 暴露環境 | 室内容積 | 20 | m3
|  | 換気回数 | 0.2 | 回/hr
| 人体データ | 体重 | 50 | kg
|  | 呼吸量 | 0.83333 | m3/hr
3 | 吸入暴露(Inhalation Exposure)
推定結果
| 選択モード： | 吸入暴露が想定されない。
| 最大空気濃度 |  |  | 0 | mg/m3
| 吸収率 |  |  | 100 | %
| 摂取量 | EHEinha |  | 0 | mg/kg/day
4 | 経皮暴露(Dermal Exposure)
推定結果
| 選択モード： | 経皮暴露が想定されない。
| 吸収率 |  |  | 100 | %
| 摂取量 | EHEderm |  | 0 | mg/kg/day
5 | 経口暴露(Oral Exposure)
推定結果
| 選択モード： | 経口暴露が想定されない。
| 吸収率 |  |  | 100 | %
| 摂取量 | EHEoral |  | 0 | mg/kg/day
6 | 合計暴露量(Total Exposure)
推定結果
| 合計摂取量 | EHEtotal |  | 0 | mg/kg/day
7 | コメント

## Notebook
メイン画面(Main)に戻る
Notebook
本シートは、作業中に必要なメモ等にご利用ください。

## Abbreviations
略号(名前)の定義一覧
＊ | 本ソフト内の推算式は、略号(名前)で示されるデータ(数値)で計算されます。そのため、どのような推算式で得られた値なのかが容易にわかるようになっています。
＊ | 略号(名前)には、上位概念と下位概念が存在します。上位概念では多くの値が該当してしまう場合があるため、下位概念の略号によって示される値(または式)を用います。
| 略号 |  | 略号の意味 | 初期値 (仮設定値) | 現在の値 | 単位
| a |  | 体内吸収率
|  | aderm | 経皮：体内吸収率 | 1 | 1 | 無次元
|  | ainha | 吸入：体内吸収率 | 1 | 1 | 無次元
|  | aoral | 経口：体内吸収率 | 1 | 1 | 無次元
| Ap |  | 共通：製品の使用量 | 入力データなし | - | mg
| BW |  | 共通：体重 | 50 | 50 | kg
| C(吸入暴露) |  | 吸入：空気濃度
|  | C0 | 吸入：瞬間蒸発(単調減少)、初期空気中濃度 | 入力データなし | - | mg/m3
|  | Ca | 吸入：瞬間蒸発(単調減少)、滞在時間(tii)時の空気中濃度 |  | - | mg/m3
|  | Ca1 | 吸入：瞬間蒸発(使用時間考慮)、製品使用直後空気中濃度(Cai)であり、滞在期間としては初期濃度(Ca1)になる |  | - | mg/m3
|  | Cai | 吸入：瞬間蒸発(使用時間考慮)、使用時間 (ti)時の空気中濃度(使用直後の空気中濃度) |  | - | mg/m3
|  | Caii | 吸入：瞬間蒸発(使用時間考慮)、滞在時間(tii)時の空気中濃度 |  | - | mg/m3
|  | Csatp | 吸入：飽和蒸気圧、飽和蒸気圧時の室内空気中濃度 |  | - | mg/m3
| C(経皮暴露) |  | 経皮：製品中濃度
|  | Cl | 経皮：仮想体積、液体製品中の評価対象物質濃度 | 入力データなし | - | mg/cm3
|  | Cs | 経皮：仮想体積、固体製品中の評価対象物質濃度 | 入力データなし | - | mg/cm3
|  | Css | 経皮：仮想体積、単位表面積あたりの評価対象物質濃度 | 入力データなし | - | mg/cm2
| Cat |  | 吸入：平均空気中濃度
|  | Cat1 | 吸入：単純推算、製品使用期間中の平均空気中濃度 |  | - | mg/m3
|  | Cat2 | 吸入：瞬間蒸発(単調減少)、製品使用期間中の平均空気中濃度 |  | - | mg/m3
|  | Cat3 | 吸入：定常放散、滞在期間中の平均空気中濃度 |  | - | mg/m3
|  | Cati | 吸入：瞬間蒸発(使用時間考慮)、製品使用期間中の平均空気中濃度 |  | - | mg/m3
|  | Catii | 吸入：瞬間蒸発(使用時間考慮)、製品使用後の滞在期間中の平均空気中濃度 |  | - | mg/m3
| Cd |  | 経口：移行率からの推計、1日あたりに使用する食品用容器付着物質重量 | 入力データなし | - | mg/day
| Cf |  | 経口：食物中の対象物質濃度
|  | Cfa | 経口：食物中の物質濃度からの推計、食物中の対象物質濃度 | 入力データなし | - | mg/g
|  | Cfb | 経口：食物中の物質濃度からの推計2、食物中の対象物質濃度 | 入力データなし | - | mg/g
|  | Cfsc | 経口：食器上残留製品濃度 | 入力データなし | - | mg/cm3
| D |  | 経皮：仮想体積、希釈率(容積倍率) | 入力データなし | - | 倍
| d |  | 経皮：製品密度
|  | dl | 経皮：仮想体積、製品形状が液体の場合の製品密度 | 入力データなし | - | mg/cm3
|  | ds | 経皮：仮想体積、製品形状が固体の場合の製品密度 | 入力データなし | - | mg/cm3
| EHEderm |  | 経皮：経皮暴露量
|  | EHEderm1 | 経皮：仮想体積、経皮暴露量 |  | - | mg/kg/day
|  | EHEderm2 | 経皮：経皮吸収速度、経皮暴露量 |  | - | mg/kg/day
|  | EHEderm3 | 経皮：一定比率付着、経皮暴露量 |  | - | mg/kg/day
| EHEinha |  | 吸入：吸入暴露量
|  | EHEinha1 | 吸入：単純推算、吸入暴露量 |  | - | mg/kg/day
|  | EHEinha2 | 吸入：瞬間蒸発(単調減少)、吸入暴露量 |  | - | mg/kg/day
|  | EHEinha3 | 吸入：瞬間蒸発(使用時間考慮)、製品使用期間中の吸入暴露量 |  | - | mg/kg/day
|  | EHEinha4 | 吸入：瞬間蒸発(使用時間考慮)、製品使用後の滞在期間中の吸入暴露量 |  | - | mg/kg/day
|  | EHEinha5 | 吸入：瞬間蒸発(使用時間考慮)、製品使用期間中の吸入暴露量と製品使用後の滞在期間中の吸入暴露量の合計 |  | - | mg/kg/day
|  | EHEinha6 | 吸入：定常放散、滞在期間中の吸入暴露量 |  | - | mg/kg/day
|  | EHEinha7 | 吸入：飽和蒸気圧、滞在期間中の吸入暴露量 |  | - | mg/kg/day
| EHEoral |  | 経口：経口暴露量
|  | EHEoral1 | 経口：非意図的摂取、経口暴露量 |  | - | mg/kg/day
|  | EHEoral2 | 経口：食物中の物質濃度からの推計、経口暴露量 |  | - | mg/kg/day
|  | EHEoral3 | 経口：食物中の物質濃度からの推計2、経口暴露量 |  | - | mg/kg/day
|  | EHEoral4 | 経口：移行率からの推計、経口暴露量 |  | - | mg/kg/day
|  | EHEoral5 | 経口：移行速度と接触時間から推計、経口暴露量 |  | - | mg/kg/day
| G |  | 吸入：放散速度 | 入力データなし | - | mg/hr
|  | Ge | 吸入：放散速度、瞬間蒸発モード(使用時間考慮) | 入力データなし | - | mg/hr
|  | Gf | 吸入：放散速度、製品寿命から放散量を推算する場合 | 入力データなし | - | mg/hr
|  | Gg | 吸入：放散速度、製品の面積と単位面積あたりの放散速度データから算出する場合 | 入力データなし | 0 | mg/hr
|  | Gh | 吸入：放散速度、製品の個数と製品1個あたりの放散速度データから算出する場合 | 入力データなし | 0 | mg/hr
|  | Gi | 吸入：放散速度、製品中の化学物質の半減期から推算する場合 | 入力データなし | - | mg/hr
| Ls |  | 経皮：仮想体積、皮膚接触層厚 | 入力データなし | - | cm
| M |  | 共通(吸入)：分子量 (モル質量) | 入力データなし | - | g/mol
| Mcs |  | 経皮：仮想体積、(製品や付着している物の)表面上にある対象物質が皮膚に移行する割合 | 入力データなし | - | 無次元
| Md |  | 経皮：一定比率付着、製品の使用時に皮膚に付着する割合(一定量) | 0.005 | - | 無次元
| Mfd |  | 経口：移行率からの推計、容器から食物への移行率 | 入力データなし | - | 無次元
| Mfp |  | 経口：容器から食物への移行速度 | 入力データなし | - | mg/cm2/h
| Ml |  | 経皮：経皮吸収速度、経皮吸収速度の単位がmg/cm2/hrの場合 | 入力データなし | - | mg/cm2/hr
| Mo |  | 経口：非意図的摂取、非意図的摂取率 | 入力データなし | - | 無次元
| N |  | 共通(吸入)：換気回数 | 0.2 | 0.2 | 回/hr
|  | Nmin | 共通(吸入)：呼吸による最小換気回数 | 0.041667 | 0.041667 | 回/hr
| nn |  | 共通：製品の使用頻度。式ではnとなっているが、エクセルの入力規制上nnとしている。 | 入力データなし | - | 回/day
|  | nd | 経皮：経皮吸収における1日あたりの製品の使用回数または製品との接触回数(nnと異なる場合) | 入力データなし | - | 回/day
|  | nnd | 経皮：製品の使用頻度(nnと異なる場合) | 入力データなし | - | 回/day
|  | no | 経口：非意図的接触における1日あたりの製品の使用回数または製品との接触回数(nnと異なる場合) | 入力データなし | - | 回/day
| P |  | 共通(吸入)：蒸気圧 | 入力データなし | - | Pa
| Q |  | 共通：呼吸量(呼吸速度) | 0.83333 | 0.83333 | m3/hr
| Sf |  | 経口：1日あたりの食品と食器が接触する面積
|  | Sf1 | 経口：移行率からの推計における1日あたりの食品と食器が接触する面積 | 入力データなし | - | cm2/day
|  | Sf2 | 経口：移行速度と接触時間からの推計における1日あたりの食品と食器が接触する面積 | 入力データなし | - | cm2/day
| Sp |  | 経皮：暴露身体面積
|  | Sp1 | 経皮：仮想体積、暴露身体面積 | 入力データなし | - | cm2
|  | Sp2 | 経皮：経皮吸収速度、暴露身体面積 | 入力データなし | - | cm2
| t |  | 共通：時間(暴露時間)
|  | tc | 経口：移行速度と接触時間から推計、接触時間 | 入力データなし | - | hr
|  | td | 経皮：経皮吸収速度モード、単位回数あたりの暴露時間(tiiと異なる場合) | 入力データなし | - | hr
|  | ti | 共通：製品使用時間 | 入力データなし | - | hr
|  | tii | 共通：製品使用後の滞在(製品との接触)時間 | 入力データなし | - | hr
|  | tiii | 吸入：定常放散滞在時間(tiiと異なる場合) | 入力データなし | - | hr
| V |  | 共通(吸入)：室内容積 | 20 | 20 | m3
| Vpc |  | 経口：食器上の残留液量 | 入力データなし | - | cm3/cm2
| Wf |  | 経口：食品摂取量
|  | Wfa | 経口：食物中の物質濃度からの推計、食品摂取量 | 入力データなし | - | g/day
|  | Wfb | 経口：食物中の物質濃度からの推計2、食品摂取量 | 入力データなし | - | g/day
| Wr |  | 共通：製品中の評価対象物質の含有率 | 1 | 1 | 無次元
ハイパーリンク
| Link_1 | 作業開始
| Link_2 | 化学物質・製品情報、暴露シナリオ
| Link_3 | 吸入暴露 (Inhalation Exposure)
| Link_4 | 経皮暴露 (Dermal Exposure)
| Link_5 | 経口暴露 (Oral Exposure)
| Link_6 | 結果のまとめ (Summary)
| Link_7 | レポート (Report)
| Link_8 | 入力が終了したらクリックして下さい。
| Link_9 | 戻る
| Link_10 | メイン画面(Main)に戻る
| Link_11 | 暴露量の推算が終了したらクリックして下さい。
| Link_12 | 単純推算モードへ
| Link_13 | 瞬間蒸発モードaへ
| Link_14 | 瞬間蒸発モードbへ
| Link_15 | 定常放散モードへ
| Link_16 | 飽和蒸気圧モードへ
| Link_17 | メイン画面(Main)へ
| Link_18 | 計算結果を確認したらクリックして下さい。
| Link_19 | *参考 : 放散速度(G)のデータがない場合の計算について。(ここをクリックして下さい。)
| Link_20 | 放散速度入力に戻る場合は、ここをクリックして下さい。
| Link_21 | 仮想体積モードへ
| Link_22 | 経皮吸収モードへ
| Link_23 | 一定比率付着モードへ
| Link_24 | 非意図的摂取モードへ
| Link_25 | 食物中濃度からの推計モード-1へ
| Link_26 | 食物中濃度からの推計モード-2へ
| Link_27 | 移行率からの推計モードへ
| Link_28 | 移行速度と接触時間からの推計モードへ
| Link_29 | CHRIPによる情報検索はここをクリックして下さい。
| Link_30 | *式番号(式II-1-x)は、「GHS表示のための消費者製品のリスク評価ガイダンス」の付属書1に対応しています。
| Link_31 | *式番号(式II-2-x)は、「GHS表示のための消費者製品のリスク評価ガイダンス」の付属書1に対応しています。
| Link_32 | *式番号(式II-3-x)は、「GHS表示のための消費者製品のリスク評価ガイダンス」の付属書1に対応しています。
Link_33
Link_34
警告文
| Warn_1 | 警告 : 値が負です。
| Warn_2 | 警告 : 複数のモードが選択されています。
| Warn_3 | 警告 : データが不足しています。
| Warn_4 | 警告 : 使用時間(ti)が「0」のため、計算が出来ません。
| Warn_5 | 警告 : 3つのモードが選択されています。
| Warn_6 | 警告 : その他では入力必須です。
| Warn_7 | 警告 : 入力必須です。
| Warn_8 | 警告 : (i)、(ii)では入力必須
| Warn_9 | 警告 : 未入力項目があります。
| Warn_10 | 警告 : 未選択です。
| Warn_11 | 警告 : 未入力項目があります。
| Warn_12 | 警告 : 入力必須です。
| Warn_13 | 警告 : 未入力項目があります。
| Warn_14 | 警告 : 4つのモードが選択されています。
| Warn_15 | 警告 : 5つのモードが選択されています。
| Warn_16 | 警告
| Warn_17 | 警告
| Warn_18 | 警告
| Warn_19 | 警告
お知らせ
| Note_1 | 確認 : 入力データなし
| Note_2 | 確認 : 推算には分子量と蒸気圧が必要です。
| Note_3 | 確認 : 1つのモードが選択されています。
| Note_4 | 注意 :「物質情報」(Input_Dataシート)に分子量と蒸気圧を入力して下さい。
| Note_5 | 確認 : 飽和蒸気圧による濃度よりも低いです。
| Note_6 | 注意 : 飽和蒸気圧による濃度よりも高いです。
| Note_7 | 注意 : 「暴露時間」(Input_Dataシート)に使用時間(ti)を入力して下さい。
| Note_8 | 確認 : 2つのモードが選択されています。
| Note_9 | 確認 : 3つのモードが選択されています。
| Note_10 | 確認 : OK
| Note_11 | 確認：

## Disclaimer
免責事項等
独立行政法人製品評価技術基盤機構（以下「NITE」という。）は、本消費者製品含有化学物質のヒト暴露量推算ソフト（以下「CHEM-NITE」という。）を使用すること、あるいは使用できないことによって発生したいかなる損失や損害に関して一切責任を負いません。 CHEM-NITEは、予告なく変更、配布中止することがあります。NITEは、これらを原因として発生したいかなる損失や損害について一切責任を負いません。 CHEM-NITEの入手及び利用は、利用者の自己責任により行って下さい。NITEは、NITEからCHEM-NITEが入手できないこと、入手中及び入手することによって発生したいかなる損失や損害に対して一切責任を負いません。 CHEM-NITEの計算機能（Microsoft Excel本来の計算機能を除く）について確認を行っておりますが、結果の信頼性、動作の確実性などについて、NITEは一切責任を負いません。なお、Microsoft Excel本来の計算機能に関しては、Microsoft社にお問い合わせ下さい。 NITEは、CHEM-NITEがコンピュータウイルスに感染していないことを保証しません。また、CHEM-NITEがコンピュータウイルスに感染していた場合、それによって発生した損失や損害に対して、NITEは一切責任を負いません。 営利目的の個人、法人、団体等が、利益を得る目的でCHEM-NITEを配布、または他の製品と併せて配布することを禁止します。 CHEM-NITEを使用した成果を学会、雑誌等に発表する場合は、発表文にCHEM-NITEを使用したことを明記するとともに、発表文の別刷りを送付願います。 ※Microsoft Excelは、米国Microsoft Corporationの米国およびその他の国における登録商標または商標です。
CHEM-NITEに関するご意見、ご要望、ご質問などは、以下までお願いします。
〒151-0066 東京都渋谷区西原2-49-10 独立行政法人製品評価技術基盤機構 化学物質管理センター リスク評価課
TEL：03-3468-4096
FAX：03-3481-2900
E-mail：safe@nite.go.jp